## Profile A
-0.69315 | 30 |  |  |  |  | N2 Tissue Compartments
Copyright (C) 1998 Benton P. Zwart |  |  | 5 | 10 | 20 | 40 | 80 | 120 | 160 | 320 | 480 | 640 | T1/2
Initial Tissue PN2 | 26.0703 |  | 2.299 | 2.0083 | 1.706 | 1.3905 | 1.2726 | 1.2619 | 1.2548 | 1.235 | 1.2208 | 1.2137 | Slope
Safety Enhancement (20-100) | 20 |  | 103.6 | 87.58 | 72.42 | 58.08 | 52.08 | 50.83 | 48.33 | 47.24 | 46.74 | 46.24 | Intercept
Local Barometer (mmHg) | 760 |  | 1.9968 | 1.7642 | 1.5224 | 1.27 | 1.1757 | 1.1671 | 1.1614 | 1.1456 | 1.1342 | 1.1285 | Safety Slope
Initial Steady State FiO2 | 0.21 |  | 88.08 | 75.264 | 63.136 | 51.664 | 46.864 | 45.864 | 43.864 | 42.992 | 42.592 | 42.192 | Safety Intercept
Depth Gauge Must = 0 at Surface of Water!
Linear Transition Time | 0 | 0 | 26.0703 | 26.0703 | 26.0703 | 26.0703 | 26.0703 | 26.0703 | 26.0703 | 26.0703 | 26.0703 | 26.0703 | PN2(t)
Transition O2 Fraction | 0.21
Calculated Target PN2 | 26.0703 |  | 103.6 | 87.58 | 72.42 | 58.08 | 52.08 | 50.83 | 48.33 | 47.24 | 46.74 | 46.24 | Nxt Seg Ms
Initial PN2 Inspired | 26.0703 |  | 88.08 | 75.264 | 63.136 | 51.664 | 46.864 | 45.864 | 43.864 | 42.992 | 42.592 | 42.192 | Safety Ms
Target - Initial | 0 |  | 62.0097 | 49.1937 | 37.0657 | 25.5937 | 20.7937 | 19.7937 | 17.7937 | 16.9217 | 16.5217 | 16.1217 | Buffer
Segment 1 Conditions
Segment Depth (FSW) | 0 |  | 26.0703 | 26.0703 | 26.0703 | 26.0703 | 26.0703 | 26.0703 | 26.0703 | 26.0703 | 26.0703 | 26.0703 | PN2(t)
Segment Time (Min) | 0 |  | 103.6 | 87.58 | 72.42 | 58.08 | 52.08 | 50.83 | 48.33 | 47.24 | 46.74 | 46.24 | Nxt Seg Ms
Inspired O2 Fraction | 0.21 |  | 88.08 | 75.264 | 63.136 | 51.664 | 46.864 | 45.864 | 43.864 | 42.992 | 42.592 | 42.192 | Safety Ms
Calculated PN2 | 26.0703 |  | 62.0097 | 49.1937 | 37.0657 | 25.5937 | 20.7937 | 19.7937 | 17.7937 | 16.9217 | 16.5217 | 16.1217 | Buffer
4.3421e-06
Linear Transition Time | 0 | 0
Transition O2 Fraction | 0.21 |  | 26.0703 | 26.0703 | 26.0703 | 26.0703 | 26.0703 | 26.0703 | 26.0703 | 26.0703 | 26.0703 | 26.0703 | PN2(t)
Calculated Target PN2 | 26.0703 |  | 62.0097 | 49.1937 | 37.0657 | 25.5937 | 20.7937 | 19.7937 | 17.7937 | 16.9217 | 16.5217 | 16.1217 | Buffer
Initial PN2 Inspired | 26.0703
Target - Initial | 0
Segment 2 Conditions
Segment Depth (FSW) | 0 |  | 26.0703 | 26.0703 | 26.0703 | 26.0703 | 26.0703 | 26.0703 | 26.0703 | 26.0703 | 26.0703 | 26.0703 | PN2(t)
Segment Time (Min) | 0 |  | 103.6 | 87.58 | 72.42 | 58.08 | 52.08 | 50.83 | 48.33 | 47.24 | 46.74 | 46.24 | Nxt Seg Ms
Inspired O2 Fraction | 0.21 |  | 88.08 | 75.264 | 63.136 | 51.664 | 46.864 | 45.864 | 43.864 | 42.992 | 42.592 | 42.192 | Safety Ms
Calculated PN2 | 26.0703 |  | 62.0097 | 49.1937 | 37.0657 | 25.5937 | 20.7937 | 19.7937 | 17.7937 | 16.9217 | 16.5217 | 16.1217 | Buffer
4.3421e-06
Linear Transition Time | 0 | 0
Transition O2 Fraction | 0.21 |  | 26.0703 | 26.0703 | 26.0703 | 26.0703 | 26.0703 | 26.0703 | 26.0703 | 26.0703 | 26.0703 | 26.0703 | PN2(t)
Calculated Target PN2 | 26.0703 |  | 62.0097 | 49.1937 | 37.0657 | 25.5937 | 20.7937 | 19.7937 | 17.7937 | 16.9217 | 16.5217 | 16.1217 | Buffer
Initial PN2 Inspired | 26.0703
Target - Initial | 0
Segment 3 Conditions
Segment Depth (FSW) | 0 |  | 26.0703 | 26.0703 | 26.0703 | 26.0703 | 26.0703 | 26.0703 | 26.0703 | 26.0703 | 26.0703 | 26.0703 | PN2(t)
Segment Time (Min) | 0 |  | 103.6 | 87.58 | 72.42 | 58.08 | 52.08 | 50.83 | 48.33 | 47.24 | 46.74 | 46.24 | Nxt Seg Ms
Inspired O2 Fraction | 0.21 |  | 88.08 | 75.264 | 63.136 | 51.664 | 46.864 | 45.864 | 43.864 | 42.992 | 42.592 | 42.192 | Safety Ms
Calculated PN2 | 26.0703 |  | 62.0097 | 49.1937 | 37.0657 | 25.5937 | 20.7937 | 19.7937 | 17.7937 | 16.9217 | 16.5217 | 16.1217 | Buffer
4.3421e-06
Linear Transition Time | 0 | 0
Transition O2 Fraction | 0.21 |  | 26.0703 | 26.0703 | 26.0703 | 26.0703 | 26.0703 | 26.0703 | 26.0703 | 26.0703 | 26.0703 | 26.0703 | PN2(t)
Calculated Target PN2 | 26.0703 |  | 62.0097 | 49.1937 | 37.0657 | 25.5937 | 20.7937 | 19.7937 | 17.7937 | 16.9217 | 16.5217 | 16.1217 | Buffer
Initial PN2 Inspired | 26.0703
Target - Initial | 0
Segment 4 Conditions
Segment Depth (FSW) | 0 |  | 26.0703 | 26.0703 | 26.0703 | 26.0703 | 26.0703 | 26.0703 | 26.0703 | 26.0703 | 26.0703 | 26.0703 | PN2(t)
Segment Time (Min) | 0 |  | 103.6 | 87.58 | 72.42 | 58.08 | 52.08 | 50.83 | 48.33 | 47.24 | 46.74 | 46.24 | Nxt Seg Ms
Inspired O2 Fraction | 0.21 |  | 88.08 | 75.264 | 63.136 | 51.664 | 46.864 | 45.864 | 43.864 | 42.992 | 42.592 | 42.192 | Safety Ms
Calculated PN2 | 26.0703 |  | 62.0097 | 49.1937 | 37.0657 | 25.5937 | 20.7937 | 19.7937 | 17.7937 | 16.9217 | 16.5217 | 16.1217 | Buffer
4.3421e-06
Linear Transition Time | 0 | 0
Transition O2 Fraction | 0.21 |  | 26.0703 | 26.0703 | 26.0703 | 26.0703 | 26.0703 | 26.0703 | 26.0703 | 26.0703 | 26.0703 | 26.0703 | PN2(t)
Calculated Target PN2 | 26.0703 |  | 62.0097 | 49.1937 | 37.0657 | 25.5937 | 20.7937 | 19.7937 | 17.7937 | 16.9217 | 16.5217 | 16.1217 | Buffer
Initial PN2 Inspired | 26.0703
Target - Initial | 0
Segment 5 Conditions
Segment Depth (FSW) | 0 |  | 26.0703 | 26.0703 | 26.0703 | 26.0703 | 26.0703 | 26.0703 | 26.0703 | 26.0703 | 26.0703 | 26.0703 | PN2(t)
Segment Time (Min) | 0 |  | 103.6 | 87.58 | 72.42 | 58.08 | 52.08 | 50.83 | 48.33 | 47.24 | 46.74 | 46.24 | Nxt Seg Ms
Inspired O2 Fraction | 0.21 |  | 88.08 | 75.264 | 63.136 | 51.664 | 46.864 | 45.864 | 43.864 | 42.992 | 42.592 | 42.192 | Safety Ms
Calculated PN2 | 26.0703 |  | 62.0097 | 49.1937 | 37.0657 | 25.5937 | 20.7937 | 19.7937 | 17.7937 | 16.9217 | 16.5217 | 16.1217 | Buffer
4.3421e-06
Linear Transition Time | 0 | 0
Transition O2 Fraction | 0.21 |  | 26.0703 | 26.0703 | 26.0703 | 26.0703 | 26.0703 | 26.0703 | 26.0703 | 26.0703 | 26.0703 | 26.0703 | PN2(t)
Calculated Target PN2 | 26.0703 |  | 62.0097 | 49.1937 | 37.0657 | 25.5937 | 20.7937 | 19.7937 | 17.7937 | 16.9217 | 16.5217 | 16.1217 | Buffer
Initial PN2 Inspired | 26.0703
Target - Initial | 0
Segment 6 Conditions
Segment Depth (FSW) | 0 |  | 26.0703 | 26.0703 | 26.0703 | 26.0703 | 26.0703 | 26.0703 | 26.0703 | 26.0703 | 26.0703 | 26.0703 | PN2(t)
Segment Time (Min) | 0 |  | 103.6 | 87.58 | 72.42 | 58.08 | 52.08 | 50.83 | 48.33 | 47.24 | 46.74 | 46.24 | Nxt Seg Ms
Inspired O2 Fraction | 0.21 |  | 88.08 | 75.264 | 63.136 | 51.664 | 46.864 | 45.864 | 43.864 | 42.992 | 42.592 | 42.192 | Safety Ms
Calculated PN2 | 26.0703 |  | 62.0097 | 49.1937 | 37.0657 | 25.5937 | 20.7937 | 19.7937 | 17.7937 | 16.9217 | 16.5217 | 16.1217 | Buffer
4.3421e-06
Linear Transition Time | 0 | 0
Transition O2 Fraction | 0.21 |  | 26.0703 | 26.0703 | 26.0703 | 26.0703 | 26.0703 | 26.0703 | 26.0703 | 26.0703 | 26.0703 | 26.0703 | PN2(t)
Calculated Target PN2 | 26.0703 |  | 62.0097 | 49.1937 | 37.0657 | 25.5937 | 20.7937 | 19.7937 | 17.7937 | 16.9217 | 16.5217 | 16.1217 | Buffer
Initial PN2 Inspired | 26.0703
Target - Initial | 0
Final Depth (FSW) | 0
Final Air PN2 | 26.0703 |  | Torr Estimator: |  | Alt (0-20000') = |  | 6500 | Torr = | 594.8105 | Equiv = | -7.1728 | FSW | Repet Group
Total Dive Time (Min) | 0 | [11 empty] | New
Residual PN2 (mm-min) | 0 |  | 0 | 0 | 0 | 0 | 0 | 0 | 0 | 0 | 0 | 0
Residual PN2 Index (mm) | 0
4.3421e-06

## Profile B
-0.69315 | 30 |  |  |  |  | N2 Tissue Compartments
Copyright (C) 1998 Benton P. Zwart |  |  | 5 | 10 | 20 | 40 | 80 | 120 | 160 | 320 | 480 | 640 | T1/2
Initial Tissue PN2 | 26.0703 |  | 2.299 | 2.0083 | 1.706 | 1.3905 | 1.2726 | 1.2619 | 1.2548 | 1.235 | 1.2208 | 1.2137 | Slope
Safety Enhancement (20-100) | 20 |  | 103.6 | 87.58 | 72.42 | 58.08 | 52.08 | 50.83 | 48.33 | 47.24 | 46.74 | 46.24 | Intercept
Local Barometer (mmHg) | 760 |  | 1.9968 | 1.7642 | 1.5224 | 1.27 | 1.1757 | 1.1671 | 1.1614 | 1.1456 | 1.1342 | 1.1285 | Safety Slope
Initial Steady State FiO2 | 0.21 |  | 88.08 | 75.264 | 63.136 | 51.664 | 46.864 | 45.864 | 43.864 | 42.992 | 42.592 | 42.192 | Safety Intercept
Depth Gauge Must = 0 at Surface of Water!
Linear Transition Time | 0 | 0 | 26.0703 | 26.0703 | 26.0703 | 26.0703 | 26.0703 | 26.0703 | 26.0703 | 26.0703 | 26.0703 | 26.0703 | PN2(t)
Transition O2 Fraction | 0.21
Calculated Target PN2 | 26.0703 |  | 103.6 | 87.58 | 72.42 | 58.08 | 52.08 | 50.83 | 48.33 | 47.24 | 46.74 | 46.24 | Nxt Seg Ms
Initial PN2 Inspired | 26.0703 |  | 88.08 | 75.264 | 63.136 | 51.664 | 46.864 | 45.864 | 43.864 | 42.992 | 42.592 | 42.192 | Safety Ms
Target - Initial | 0 |  | 62.0097 | 49.1937 | 37.0657 | 25.5937 | 20.7937 | 19.7937 | 17.7937 | 16.9217 | 16.5217 | 16.1217 | Buffer
Segment 1 Conditions
Segment Depth (FSW) | 0 |  | 26.0703 | 26.0703 | 26.0703 | 26.0703 | 26.0703 | 26.0703 | 26.0703 | 26.0703 | 26.0703 | 26.0703 | PN2(t)
Segment Time (Min) | 0 |  | 103.6 | 87.58 | 72.42 | 58.08 | 52.08 | 50.83 | 48.33 | 47.24 | 46.74 | 46.24 | Nxt Seg Ms
Inspired O2 Fraction | 0.21 |  | 88.08 | 75.264 | 63.136 | 51.664 | 46.864 | 45.864 | 43.864 | 42.992 | 42.592 | 42.192 | Safety Ms
Calculated PN2 | 26.0703 |  | 62.0097 | 49.1937 | 37.0657 | 25.5937 | 20.7937 | 19.7937 | 17.7937 | 16.9217 | 16.5217 | 16.1217 | Buffer
4.3421e-06
Linear Transition Time | 0 | 0
Transition O2 Fraction | 0.21 |  | 26.0703 | 26.0703 | 26.0703 | 26.0703 | 26.0703 | 26.0703 | 26.0703 | 26.0703 | 26.0703 | 26.0703 | PN2(t)
Calculated Target PN2 | 26.0703 |  | 62.0097 | 49.1937 | 37.0657 | 25.5937 | 20.7937 | 19.7937 | 17.7937 | 16.9217 | 16.5217 | 16.1217 | Buffer
Initial PN2 Inspired | 26.0703
Target - Initial | 0
Segment 2 Conditions
Segment Depth (FSW) | 0 |  | 26.0703 | 26.0703 | 26.0703 | 26.0703 | 26.0703 | 26.0703 | 26.0703 | 26.0703 | 26.0703 | 26.0703 | PN2(t)
Segment Time (Min) | 0 |  | 103.6 | 87.58 | 72.42 | 58.08 | 52.08 | 50.83 | 48.33 | 47.24 | 46.74 | 46.24 | Nxt Seg Ms
Inspired O2 Fraction | 0.21 |  | 88.08 | 75.264 | 63.136 | 51.664 | 46.864 | 45.864 | 43.864 | 42.992 | 42.592 | 42.192 | Safety Ms
Calculated PN2 | 26.0703 |  | 62.0097 | 49.1937 | 37.0657 | 25.5937 | 20.7937 | 19.7937 | 17.7937 | 16.9217 | 16.5217 | 16.1217 | Buffer
4.3421e-06
Linear Transition Time | 0 | 0
Transition O2 Fraction | 0.21 |  | 26.0703 | 26.0703 | 26.0703 | 26.0703 | 26.0703 | 26.0703 | 26.0703 | 26.0703 | 26.0703 | 26.0703 | PN2(t)
Calculated Target PN2 | 26.0703 |  | 62.0097 | 49.1937 | 37.0657 | 25.5937 | 20.7937 | 19.7937 | 17.7937 | 16.9217 | 16.5217 | 16.1217 | Buffer
Initial PN2 Inspired | 26.0703
Target - Initial | 0
Segment 3 Conditions
Segment Depth (FSW) | 0 |  | 26.0703 | 26.0703 | 26.0703 | 26.0703 | 26.0703 | 26.0703 | 26.0703 | 26.0703 | 26.0703 | 26.0703 | PN2(t)
Segment Time (Min) | 0 |  | 103.6 | 87.58 | 72.42 | 58.08 | 52.08 | 50.83 | 48.33 | 47.24 | 46.74 | 46.24 | Nxt Seg Ms
Inspired O2 Fraction | 0.21 |  | 88.08 | 75.264 | 63.136 | 51.664 | 46.864 | 45.864 | 43.864 | 42.992 | 42.592 | 42.192 | Safety Ms
Calculated PN2 | 26.0703 |  | 62.0097 | 49.1937 | 37.0657 | 25.5937 | 20.7937 | 19.7937 | 17.7937 | 16.9217 | 16.5217 | 16.1217 | Buffer
4.3421e-06
Linear Transition Time | 0 | 0
Transition O2 Fraction | 0.21 |  | 26.0703 | 26.0703 | 26.0703 | 26.0703 | 26.0703 | 26.0703 | 26.0703 | 26.0703 | 26.0703 | 26.0703 | PN2(t)
Calculated Target PN2 | 26.0703 |  | 62.0097 | 49.1937 | 37.0657 | 25.5937 | 20.7937 | 19.7937 | 17.7937 | 16.9217 | 16.5217 | 16.1217 | Buffer
Initial PN2 Inspired | 26.0703
Target - Initial | 0
Segment 4 Conditions
Segment Depth (FSW) | 0 |  | 26.0703 | 26.0703 | 26.0703 | 26.0703 | 26.0703 | 26.0703 | 26.0703 | 26.0703 | 26.0703 | 26.0703 | PN2(t)
Segment Time (Min) | 0 |  | 103.6 | 87.58 | 72.42 | 58.08 | 52.08 | 50.83 | 48.33 | 47.24 | 46.74 | 46.24 | Nxt Seg Ms
Inspired O2 Fraction | 0.21 |  | 88.08 | 75.264 | 63.136 | 51.664 | 46.864 | 45.864 | 43.864 | 42.992 | 42.592 | 42.192 | Safety Ms
Calculated PN2 | 26.0703 |  | 62.0097 | 49.1937 | 37.0657 | 25.5937 | 20.7937 | 19.7937 | 17.7937 | 16.9217 | 16.5217 | 16.1217 | Buffer
4.3421e-06
Linear Transition Time | 0 | 0
Transition O2 Fraction | 0.21 |  | 26.0703 | 26.0703 | 26.0703 | 26.0703 | 26.0703 | 26.0703 | 26.0703 | 26.0703 | 26.0703 | 26.0703 | PN2(t)
Calculated Target PN2 | 26.0703 |  | 62.0097 | 49.1937 | 37.0657 | 25.5937 | 20.7937 | 19.7937 | 17.7937 | 16.9217 | 16.5217 | 16.1217 | Buffer
Initial PN2 Inspired | 26.0703
Target - Initial | 0
Segment 5 Conditions
Segment Depth (FSW) | 0 |  | 26.0703 | 26.0703 | 26.0703 | 26.0703 | 26.0703 | 26.0703 | 26.0703 | 26.0703 | 26.0703 | 26.0703 | PN2(t)
Segment Time (Min) | 0 |  | 103.6 | 87.58 | 72.42 | 58.08 | 52.08 | 50.83 | 48.33 | 47.24 | 46.74 | 46.24 | Nxt Seg Ms
Inspired O2 Fraction | 0.21 |  | 88.08 | 75.264 | 63.136 | 51.664 | 46.864 | 45.864 | 43.864 | 42.992 | 42.592 | 42.192 | Safety Ms
Calculated PN2 | 26.0703 |  | 62.0097 | 49.1937 | 37.0657 | 25.5937 | 20.7937 | 19.7937 | 17.7937 | 16.9217 | 16.5217 | 16.1217 | Buffer
4.3421e-06
Linear Transition Time | 0 | 0
Transition O2 Fraction | 0.21 |  | 26.0703 | 26.0703 | 26.0703 | 26.0703 | 26.0703 | 26.0703 | 26.0703 | 26.0703 | 26.0703 | 26.0703 | PN2(t)
Calculated Target PN2 | 26.0703 |  | 62.0097 | 49.1937 | 37.0657 | 25.5937 | 20.7937 | 19.7937 | 17.7937 | 16.9217 | 16.5217 | 16.1217 | Buffer
Initial PN2 Inspired | 26.0703
Target - Initial | 0
Segment 6 Conditions
Segment Depth (FSW) | 0 |  | 26.0703 | 26.0703 | 26.0703 | 26.0703 | 26.0703 | 26.0703 | 26.0703 | 26.0703 | 26.0703 | 26.0703 | PN2(t)
Segment Time (Min) | 0 |  | 103.6 | 87.58 | 72.42 | 58.08 | 52.08 | 50.83 | 48.33 | 47.24 | 46.74 | 46.24 | Nxt Seg Ms
Inspired O2 Fraction | 0.21 |  | 88.08 | 75.264 | 63.136 | 51.664 | 46.864 | 45.864 | 43.864 | 42.992 | 42.592 | 42.192 | Safety Ms
Calculated PN2 | 26.0703 |  | 62.0097 | 49.1937 | 37.0657 | 25.5937 | 20.7937 | 19.7937 | 17.7937 | 16.9217 | 16.5217 | 16.1217 | Buffer
4.3421e-06
Linear Transition Time | 0 | 0
Transition O2 Fraction | 0.21 |  | 26.0703 | 26.0703 | 26.0703 | 26.0703 | 26.0703 | 26.0703 | 26.0703 | 26.0703 | 26.0703 | 26.0703 | PN2(t)
Calculated Target PN2 | 26.0703 |  | 62.0097 | 49.1937 | 37.0657 | 25.5937 | 20.7937 | 19.7937 | 17.7937 | 16.9217 | 16.5217 | 16.1217 | Buffer
Initial PN2 Inspired | 26.0703
Target - Initial | 0
Final Depth (FSW) | 0
Final Air PN2 | 26.0703 |  | Torr Estimator: |  | Alt (0-20000') = |  | 16500 | Torr = | 403.6608 | Equiv = | -15.4728 | FSW | Repet Group
Total Dive Time (Min) | 0 | [11 empty] | New
Residual PN2 (mm-min) | 0 |  | 0 | 0 | 0 | 0 | 0 | 0 | 0 | 0 | 0 | 0
Residual PN2 Index (mm) | 0
4.3421e-06

## Multi M1
-0.69315 | 30 |  |  |  |  | N2 Tissue Compartments
Copyright (C) 1998 Benton P. Zwart |  |  | 5 | 10 | 20 | 40 | 80 | 120 | 160 | 320 | 480 | 640 | T1/2
Initial Tissue PN2 | 26.0703 |  | 2.299 | 2.0083 | 1.706 | 1.3905 | 1.2726 | 1.2619 | 1.2548 | 1.235 | 1.2208 | 1.2137 | Slope
Safety Enhancement (20-100) | 20 |  | 103.6 | 87.58 | 72.42 | 58.08 | 52.08 | 50.83 | 48.33 | 47.24 | 46.74 | 46.24 | Intercept
Local Barometer (mmHg) | 760 |  | 1.9968 | 1.7642 | 1.5224 | 1.27 | 1.1757 | 1.1671 | 1.1614 | 1.1456 | 1.1342 | 1.1285 | Safety Slope
Initial Steady State FiO2 | 0.21 |  | 88.08 | 75.264 | 63.136 | 51.664 | 46.864 | 45.864 | 43.864 | 42.992 | 42.592 | 42.192 | Safety Intercept
Depth Gauge Must = 0 at Surface of Water!
Linear Transition Time | 0 | 0 | 26.0703 | 26.0703 | 26.0703 | 26.0703 | 26.0703 | 26.0703 | 26.0703 | 26.0703 | 26.0703 | 26.0703 | PN2(t)
Transition O2 Fraction | 0.21
Calculated Target PN2 | 26.0703 |  | 103.6 | 87.58 | 72.42 | 58.08 | 52.08 | 50.83 | 48.33 | 47.24 | 46.74 | 46.24 | Nxt Seg Ms
Initial PN2 Inspired | 26.0703 |  | 88.08 | 75.264 | 63.136 | 51.664 | 46.864 | 45.864 | 43.864 | 42.992 | 42.592 | 42.192 | Safety Ms
Target - Initial | 0 |  | 62.0097 | 49.1937 | 37.0657 | 25.5937 | 20.7937 | 19.7937 | 17.7937 | 16.9217 | 16.5217 | 16.1217 | Buffer
Segment 1 Conditions
Segment Depth (FSW) | 0 |  | 26.0703 | 26.0703 | 26.0703 | 26.0703 | 26.0703 | 26.0703 | 26.0703 | 26.0703 | 26.0703 | 26.0703 | PN2(t)
Segment Time (Min) | 0 |  | 103.6 | 87.58 | 72.42 | 58.08 | 52.08 | 50.83 | 48.33 | 47.24 | 46.74 | 46.24 | Nxt Seg Ms
Inspired O2 Fraction | 0.21 |  | 88.08 | 75.264 | 63.136 | 51.664 | 46.864 | 45.864 | 43.864 | 42.992 | 42.592 | 42.192 | Safety Ms
Calculated PN2 | 26.0703 |  | 62.0097 | 49.1937 | 37.0657 | 25.5937 | 20.7937 | 19.7937 | 17.7937 | 16.9217 | 16.5217 | 16.1217 | Buffer
4.3421e-06
Linear Transition Time | 0 | 0
Transition O2 Fraction | 0.21 |  | 26.0703 | 26.0703 | 26.0703 | 26.0703 | 26.0703 | 26.0703 | 26.0703 | 26.0703 | 26.0703 | 26.0703 | PN2(t)
Calculated Target PN2 | 26.0703 |  | 62.0097 | 49.1937 | 37.0657 | 25.5937 | 20.7937 | 19.7937 | 17.7937 | 16.9217 | 16.5217 | 16.1217 | Buffer
Initial PN2 Inspired | 26.0703
Target - Initial | 0
Segment 2 Conditions
Segment Depth (FSW) | 0 |  | 26.0703 | 26.0703 | 26.0703 | 26.0703 | 26.0703 | 26.0703 | 26.0703 | 26.0703 | 26.0703 | 26.0703 | PN2(t)
Segment Time (Min) | 0 |  | 103.6 | 87.58 | 72.42 | 58.08 | 52.08 | 50.83 | 48.33 | 47.24 | 46.74 | 46.24 | Nxt Seg Ms
Inspired O2 Fraction | 0.21 |  | 88.08 | 75.264 | 63.136 | 51.664 | 46.864 | 45.864 | 43.864 | 42.992 | 42.592 | 42.192 | Safety Ms
Calculated PN2 | 26.0703 |  | 62.0097 | 49.1937 | 37.0657 | 25.5937 | 20.7937 | 19.7937 | 17.7937 | 16.9217 | 16.5217 | 16.1217 | Buffer
4.3421e-06
Linear Transition Time | 0 | 0
Transition O2 Fraction | 0.21 |  | 26.0703 | 26.0703 | 26.0703 | 26.0703 | 26.0703 | 26.0703 | 26.0703 | 26.0703 | 26.0703 | 26.0703 | PN2(t)
Calculated Target PN2 | 26.0703 |  | 62.0097 | 49.1937 | 37.0657 | 25.5937 | 20.7937 | 19.7937 | 17.7937 | 16.9217 | 16.5217 | 16.1217 | Buffer
Initial PN2 Inspired | 26.0703
Target - Initial | 0
Segment 3 Conditions
Segment Depth (FSW) | 0 |  | 26.0703 | 26.0703 | 26.0703 | 26.0703 | 26.0703 | 26.0703 | 26.0703 | 26.0703 | 26.0703 | 26.0703 | PN2(t)
Segment Time (Min) | 0 |  | 103.6 | 87.58 | 72.42 | 58.08 | 52.08 | 50.83 | 48.33 | 47.24 | 46.74 | 46.24 | Nxt Seg Ms
Inspired O2 Fraction | 0.21 |  | 88.08 | 75.264 | 63.136 | 51.664 | 46.864 | 45.864 | 43.864 | 42.992 | 42.592 | 42.192 | Safety Ms
Calculated PN2 | 26.0703 |  | 62.0097 | 49.1937 | 37.0657 | 25.5937 | 20.7937 | 19.7937 | 17.7937 | 16.9217 | 16.5217 | 16.1217 | Buffer
4.3421e-06
Linear Transition Time | 0 | 0
Transition O2 Fraction | 0.21 |  | 26.0703 | 26.0703 | 26.0703 | 26.0703 | 26.0703 | 26.0703 | 26.0703 | 26.0703 | 26.0703 | 26.0703 | PN2(t)
Calculated Target PN2 | 26.0703 |  | 62.0097 | 49.1937 | 37.0657 | 25.5937 | 20.7937 | 19.7937 | 17.7937 | 16.9217 | 16.5217 | 16.1217 | Buffer
Initial PN2 Inspired | 26.0703
Target - Initial | 0
Segment 4 Conditions
Segment Depth (FSW) | 0 |  | 26.0703 | 26.0703 | 26.0703 | 26.0703 | 26.0703 | 26.0703 | 26.0703 | 26.0703 | 26.0703 | 26.0703 | PN2(t)
Segment Time (Min) | 0 |  | 103.6 | 87.58 | 72.42 | 58.08 | 52.08 | 50.83 | 48.33 | 47.24 | 46.74 | 46.24 | Nxt Seg Ms
Inspired O2 Fraction | 0.21 |  | 88.08 | 75.264 | 63.136 | 51.664 | 46.864 | 45.864 | 43.864 | 42.992 | 42.592 | 42.192 | Safety Ms
Calculated PN2 | 26.0703 |  | 62.0097 | 49.1937 | 37.0657 | 25.5937 | 20.7937 | 19.7937 | 17.7937 | 16.9217 | 16.5217 | 16.1217 | Buffer
4.3421e-06
Linear Transition Time | 0 | 0
Transition O2 Fraction | 0.21 |  | 26.0703 | 26.0703 | 26.0703 | 26.0703 | 26.0703 | 26.0703 | 26.0703 | 26.0703 | 26.0703 | 26.0703 | PN2(t)
Calculated Target PN2 | 26.0703 |  | 62.0097 | 49.1937 | 37.0657 | 25.5937 | 20.7937 | 19.7937 | 17.7937 | 16.9217 | 16.5217 | 16.1217 | Buffer
Initial PN2 Inspired | 26.0703
Target - Initial | 0
Segment 5 Conditions
Segment Depth (FSW) | 0 |  | 26.0703 | 26.0703 | 26.0703 | 26.0703 | 26.0703 | 26.0703 | 26.0703 | 26.0703 | 26.0703 | 26.0703 | PN2(t)
Segment Time (Min) | 0 |  | 103.6 | 87.58 | 72.42 | 58.08 | 52.08 | 50.83 | 48.33 | 47.24 | 46.74 | 46.24 | Nxt Seg Ms
Inspired O2 Fraction | 0.21 |  | 88.08 | 75.264 | 63.136 | 51.664 | 46.864 | 45.864 | 43.864 | 42.992 | 42.592 | 42.192 | Safety Ms
Calculated PN2 | 26.0703 |  | 62.0097 | 49.1937 | 37.0657 | 25.5937 | 20.7937 | 19.7937 | 17.7937 | 16.9217 | 16.5217 | 16.1217 | Buffer
4.3421e-06
Linear Transition Time | 0 | 0
Transition O2 Fraction | 0.21 |  | 26.0703 | 26.0703 | 26.0703 | 26.0703 | 26.0703 | 26.0703 | 26.0703 | 26.0703 | 26.0703 | 26.0703 | PN2(t)
Calculated Target PN2 | 26.0703 |  | 62.0097 | 49.1937 | 37.0657 | 25.5937 | 20.7937 | 19.7937 | 17.7937 | 16.9217 | 16.5217 | 16.1217 | Buffer
Initial PN2 Inspired | 26.0703
Target - Initial | 0
Segment 6 Conditions
Segment Depth (FSW) | 0 |  | 26.0703 | 26.0703 | 26.0703 | 26.0703 | 26.0703 | 26.0703 | 26.0703 | 26.0703 | 26.0703 | 26.0703 | PN2(t)
Segment Time (Min) | 0 |  | 103.6 | 87.58 | 72.42 | 58.08 | 52.08 | 50.83 | 48.33 | 47.24 | 46.74 | 46.24 | Nxt Seg Ms
Inspired O2 Fraction | 0.21 |  | 88.08 | 75.264 | 63.136 | 51.664 | 46.864 | 45.864 | 43.864 | 42.992 | 42.592 | 42.192 | Safety Ms
Calculated PN2 | 26.0703 |  | 62.0097 | 49.1937 | 37.0657 | 25.5937 | 20.7937 | 19.7937 | 17.7937 | 16.9217 | 16.5217 | 16.1217 | Buffer
4.3421e-06
Linear Transition Time | 0 | 0
Transition O2 Fraction | 0.21 |  | 26.0703 | 26.0703 | 26.0703 | 26.0703 | 26.0703 | 26.0703 | 26.0703 | 26.0703 | 26.0703 | 26.0703 | PN2(t)
Calculated Target PN2 | 26.0703 |  | 62.0097 | 49.1937 | 37.0657 | 25.5937 | 20.7937 | 19.7937 | 17.7937 | 16.9217 | 16.5217 | 16.1217 | Buffer
Initial PN2 Inspired | 26.0703
Target - Initial | 0
Final Depth (FSW) | 0
Final Air PN2 | 26.0703 |  | Torr Estimator: |  | Alt (0-20000') = |  | 16500 | Torr = | 403.6608 | Equiv = | -15.4728 | FSW | Repet Group
Total Dive Time (Min) | 0 | [11 empty] | New
Residual PN2 (mm-min) | 0 |  | 0 | 0 | 0 | 0 | 0 | 0 | 0 | 0 | 0 | 0
Residual PN2 Index (mm) | 0
4.3421e-06

## Multi M2
-0.69315 | 30 |  |  |  |  | N2 Tissue Compartments
RNT for Seg1 Depth | 600.1388 |  | 5 | 10 | 20 | 40 | 80 | 120 | 160 | 320 | 480 | 640 | T1/2
Surface Interval (Min) | 0 |  | 2.299 | 2.0083 | 1.706 | 1.3905 | 1.2726 | 1.2619 | 1.2548 | 1.235 | 1.2208 | 1.2137 | Slope
Safety Enhancement (20-100) | 20 |  | 103.6 | 87.58 | 72.42 | 58.08 | 52.08 | 50.83 | 48.33 | 47.24 | 46.74 | 46.24 | Intercept
Local Barometer (mmHg) | 760 |  | 1.9968 | 1.7642 | 1.5224 | 1.27 | 1.1757 | 1.1671 | 1.1614 | 1.1456 | 1.1342 | 1.1285 | Safety Slope
Surface Interval FiO2 | 0.21 |  | 88.08 | 75.264 | 63.136 | 51.664 | 46.864 | 45.864 | 43.864 | 42.992 | 42.592 | 42.192 | Safety Intercept
|  |  | 26.0703 | 26.0703 | Depth Gauge Must = 0 at Surface of Water!
RNT Loading |  |  | 26.0703 | 26.0703 | 26.0703 | 26.0703 | 26.0703 | 26.0703 | 26.0703 | 26.0703 | 26.0703 | 26.0703
Linear Transition Time | 0 | 0 | 26.0703 | 26.0703 | 26.0703 | 26.0703 | 26.0703 | 26.0703 | 26.0703 | 26.0703 | 26.0703 | 26.0703 | PN2(t)
Transition O2 Fraction | 0.21
Calculated Target PN2 | 26.0703 |  | 103.6 | 87.58 | 72.42 | 58.08 | 52.08 | 50.83 | 48.33 | 47.24 | 46.74 | 46.24 | Nxt Seg Ms
Initial PN2 Inspired | 26.0703 |  | 88.08 | 75.264 | 63.136 | 51.664 | 46.864 | 45.864 | 43.864 | 42.992 | 42.592 | 42.192 | Safety Ms
Target - Initial | 0 |  | 62.0097 | 49.1937 | 37.0657 | 25.5937 | 20.7937 | 19.7937 | 17.7937 | 16.9217 | 16.5217 | 16.1217 | Buffer
Segment 1 Conditions |  |  |  |  | Enter Segment Time Only! I Have Already Added The RNT!!
Segment Depth (FSW) | 0 |  | 26.0703 | 26.0703 | 26.0703 | 26.0703 | 26.0703 | 26.0703 | 26.0703 | 26.0703 | 26.0703 | 26.0703 | PN2(t)
Segment Time (Min) | 0 | 600.1388 | 103.6 | 87.58 | 72.42 | 58.08 | 52.08 | 50.83 | 48.33 | 47.24 | 46.74 | 46.24 | Nxt Seg Ms
Inspired O2 Fraction | 0.21 | TBT | 88.08 | 75.264 | 63.136 | 51.664 | 46.864 | 45.864 | 43.864 | 42.992 | 42.592 | 42.192 | Safety Ms
Calculated PN2 | 26.0703 |  | 62.0097 | 49.1937 | 37.0657 | 25.5937 | 20.7937 | 19.7937 | 17.7937 | 16.9217 | 16.5217 | 16.1217 | Buffer
4.3421e-06
Linear Transition Time | 0 | 0
Transition O2 Fraction | 0.21 |  | 26.0703 | 26.0703 | 26.0703 | 26.0703 | 26.0703 | 26.0703 | 26.0703 | 26.0703 | 26.0703 | 26.0703 | PN2(t)
Calculated Target PN2 | 26.0703 |  | 62.0097 | 49.1937 | 37.0657 | 25.5937 | 20.7937 | 19.7937 | 17.7937 | 16.9217 | 16.5217 | 16.1217 | Buffer
Initial PN2 Inspired | 26.0703
Target - Initial | 0
Segment 2 Conditions
Segment Depth (FSW) | 0 |  | 26.0703 | 26.0703 | 26.0703 | 26.0703 | 26.0703 | 26.0703 | 26.0703 | 26.0703 | 26.0703 | 26.0703 | PN2(t)
Segment Time (Min) | 0 |  | 103.6 | 87.58 | 72.42 | 58.08 | 52.08 | 50.83 | 48.33 | 47.24 | 46.74 | 46.24 | Nxt Seg Ms
Inspired O2 Fraction | 0.21 |  | 88.08 | 75.264 | 63.136 | 51.664 | 46.864 | 45.864 | 43.864 | 42.992 | 42.592 | 42.192 | Safety Ms
Calculated PN2 | 26.0703 |  | 62.0097 | 49.1937 | 37.0657 | 25.5937 | 20.7937 | 19.7937 | 17.7937 | 16.9217 | 16.5217 | 16.1217 | Buffer
4.3421e-06
Linear Transition Time | 0 | 0
Transition O2 Fraction | 0.21 |  | 26.0703 | 26.0703 | 26.0703 | 26.0703 | 26.0703 | 26.0703 | 26.0703 | 26.0703 | 26.0703 | 26.0703 | PN2(t)
Calculated Target PN2 | 26.0703 |  | 62.0097 | 49.1937 | 37.0657 | 25.5937 | 20.7937 | 19.7937 | 17.7937 | 16.9217 | 16.5217 | 16.1217 | Buffer
Initial PN2 Inspired | 26.0703
Target - Initial | 0
Segment 3 Conditions
Segment Depth (FSW) | 0 |  | 26.0703 | 26.0703 | 26.0703 | 26.0703 | 26.0703 | 26.0703 | 26.0703 | 26.0703 | 26.0703 | 26.0703 | PN2(t)
Segment Time (Min) | 0 |  | 103.6 | 87.58 | 72.42 | 58.08 | 52.08 | 50.83 | 48.33 | 47.24 | 46.74 | 46.24 | Nxt Seg Ms
Inspired O2 Fraction | 0.21 |  | 88.08 | 75.264 | 63.136 | 51.664 | 46.864 | 45.864 | 43.864 | 42.992 | 42.592 | 42.192 | Safety Ms
Calculated PN2 | 26.0703 |  | 62.0097 | 49.1937 | 37.0657 | 25.5937 | 20.7937 | 19.7937 | 17.7937 | 16.9217 | 16.5217 | 16.1217 | Buffer
4.3421e-06
Linear Transition Time | 0 | 0
Transition O2 Fraction | 0.21 |  | 26.0703 | 26.0703 | 26.0703 | 26.0703 | 26.0703 | 26.0703 | 26.0703 | 26.0703 | 26.0703 | 26.0703 | PN2(t)
Calculated Target PN2 | 26.0703 |  | 62.0097 | 49.1937 | 37.0657 | 25.5937 | 20.7937 | 19.7937 | 17.7937 | 16.9217 | 16.5217 | 16.1217 | Buffer
Initial PN2 Inspired | 26.0703
Target - Initial | 0
Segment 4 Conditions
Segment Depth (FSW) | 0 |  | 26.0703 | 26.0703 | 26.0703 | 26.0703 | 26.0703 | 26.0703 | 26.0703 | 26.0703 | 26.0703 | 26.0703 | PN2(t)
Segment Time (Min) | 0 |  | 103.6 | 87.58 | 72.42 | 58.08 | 52.08 | 50.83 | 48.33 | 47.24 | 46.74 | 46.24 | Nxt Seg Ms
Inspired O2 Fraction | 0.21 |  | 88.08 | 75.264 | 63.136 | 51.664 | 46.864 | 45.864 | 43.864 | 42.992 | 42.592 | 42.192 | Safety Ms
Calculated PN2 | 26.0703 |  | 62.0097 | 49.1937 | 37.0657 | 25.5937 | 20.7937 | 19.7937 | 17.7937 | 16.9217 | 16.5217 | 16.1217 | Buffer
4.3421e-06
Linear Transition Time | 0 | 0
Transition O2 Fraction | 0.21 |  | 26.0703 | 26.0703 | 26.0703 | 26.0703 | 26.0703 | 26.0703 | 26.0703 | 26.0703 | 26.0703 | 26.0703 | PN2(t)
Calculated Target PN2 | 26.0703 |  | 62.0097 | 49.1937 | 37.0657 | 25.5937 | 20.7937 | 19.7937 | 17.7937 | 16.9217 | 16.5217 | 16.1217 | Buffer
Initial PN2 Inspired | 26.0703
Target - Initial | 0
Segment 5 Conditions
Segment Depth (FSW) | 0 |  | 26.0703 | 26.0703 | 26.0703 | 26.0703 | 26.0703 | 26.0703 | 26.0703 | 26.0703 | 26.0703 | 26.0703 | PN2(t)
Segment Time (Min) | 0 |  | 103.6 | 87.58 | 72.42 | 58.08 | 52.08 | 50.83 | 48.33 | 47.24 | 46.74 | 46.24 | Nxt Seg Ms
Inspired O2 Fraction | 0.21 |  | 88.08 | 75.264 | 63.136 | 51.664 | 46.864 | 45.864 | 43.864 | 42.992 | 42.592 | 42.192 | Safety Ms
Calculated PN2 | 26.0703 |  | 62.0097 | 49.1937 | 37.0657 | 25.5937 | 20.7937 | 19.7937 | 17.7937 | 16.9217 | 16.5217 | 16.1217 | Buffer
4.3421e-06
Linear Transition Time | 0 | 0
Transition O2 Fraction | 0.21 |  | 26.0703 | 26.0703 | 26.0703 | 26.0703 | 26.0703 | 26.0703 | 26.0703 | 26.0703 | 26.0703 | 26.0703 | PN2(t)
Calculated Target PN2 | 26.0703 |  | 62.0097 | 49.1937 | 37.0657 | 25.5937 | 20.7937 | 19.7937 | 17.7937 | 16.9217 | 16.5217 | 16.1217 | Buffer
Initial PN2 Inspired | 26.0703
Target - Initial | 0
Segment 6 Conditions
Segment Depth (FSW) | 0 |  | 26.0703 | 26.0703 | 26.0703 | 26.0703 | 26.0703 | 26.0703 | 26.0703 | 26.0703 | 26.0703 | 26.0703 | PN2(t)
Segment Time (Min) | 0 |  | 103.6 | 87.58 | 72.42 | 58.08 | 52.08 | 50.83 | 48.33 | 47.24 | 46.74 | 46.24 | Nxt Seg Ms
Inspired O2 Fraction | 0.21 |  | 88.08 | 75.264 | 63.136 | 51.664 | 46.864 | 45.864 | 43.864 | 42.992 | 42.592 | 42.192 | Safety Ms
Calculated PN2 | 26.0703 |  | 62.0097 | 49.1937 | 37.0657 | 25.5937 | 20.7937 | 19.7937 | 17.7937 | 16.9217 | 16.5217 | 16.1217 | Buffer
4.3421e-06
Linear Transition Time | 0 | 0
Transition O2 Fraction | 0.21 |  | 26.0703 | 26.0703 | 26.0703 | 26.0703 | 26.0703 | 26.0703 | 26.0703 | 26.0703 | 26.0703 | 26.0703 | PN2(t)
Calculated Target PN2 | 26.0703 |  | 62.0097 | 49.1937 | 37.0657 | 25.5937 | 20.7937 | 19.7937 | 17.7937 | 16.9217 | 16.5217 | 16.1217 | Buffer
Initial PN2 Inspired | 26.0703
Target - Initial | 0
Final Depth (FSW) | 0
Final Air PN2 | 26.0703 |  | Torr Estimator: |  | Alt (0-20000') = |  | 8000 | Torr = | 561.2086 | Equiv = | -8.6318 | FSW | Repet Group
Total Dive Time (Min) | 0 | [11 empty] | New
Residual PN2 (mm-min) | 0 |  | 0 | 0 | 0 | 0 | 0 | 0 | 0 | 0 | 0 | 0
Residual PN2 Index (mm) | 0
4.3421e-06
Deco Time Estimate (Tot-Seg1) | 0 |  |  |  |  | Copyright (C) 1998 Benton P. Zwart

## Multi M3
-0.69315 | 30 |  |  |  |  | N2 Tissue Compartments
RNT for Seg1 Depth | 600.1388 |  | 5 | 10 | 20 | 40 | 80 | 120 | 160 | 320 | 480 | 640 | T1/2
Surface Interval (Min) | 0 |  | 2.299 | 2.0083 | 1.706 | 1.3905 | 1.2726 | 1.2619 | 1.2548 | 1.235 | 1.2208 | 1.2137 | Slope
Safety Enhancement (20-100) | 20 |  | 103.6 | 87.58 | 72.42 | 58.08 | 52.08 | 50.83 | 48.33 | 47.24 | 46.74 | 46.24 | Intercept
Local Barometer (mmHg) | 760 |  | 1.9968 | 1.7642 | 1.5224 | 1.27 | 1.1757 | 1.1671 | 1.1614 | 1.1456 | 1.1342 | 1.1285 | Safety Slope
Surface Interval FiO2 | 0.21 |  | 88.08 | 75.264 | 63.136 | 51.664 | 46.864 | 45.864 | 43.864 | 42.992 | 42.592 | 42.192 | Safety Intercept
|  |  | 26.0703 | 26.0703 | Depth Gauge Must = 0 at Surface of Water!
RNT Loading |  |  | 26.0703 | 26.0703 | 26.0703 | 26.0703 | 26.0703 | 26.0703 | 26.0703 | 26.0703 | 26.0703 | 26.0703
Linear Transition Time | 0 | 0 | 26.0703 | 26.0703 | 26.0703 | 26.0703 | 26.0703 | 26.0703 | 26.0703 | 26.0703 | 26.0703 | 26.0703 | PN2(t)
Transition O2 Fraction | 0.21
Calculated Target PN2 | 26.0703 |  | 103.6 | 87.58 | 72.42 | 58.08 | 52.08 | 50.83 | 48.33 | 47.24 | 46.74 | 46.24 | Nxt Seg Ms
Initial PN2 Inspired | 26.0703 |  | 88.08 | 75.264 | 63.136 | 51.664 | 46.864 | 45.864 | 43.864 | 42.992 | 42.592 | 42.192 | Safety Ms
Target - Initial | 0 |  | 62.0097 | 49.1937 | 37.0657 | 25.5937 | 20.7937 | 19.7937 | 17.7937 | 16.9217 | 16.5217 | 16.1217 | Buffer
Segment 1 Conditions |  |  |  |  | Enter Segment Time Only! I Have Already Added The RNT!!
Segment Depth (FSW) | 0 |  | 26.0703 | 26.0703 | 26.0703 | 26.0703 | 26.0703 | 26.0703 | 26.0703 | 26.0703 | 26.0703 | 26.0703 | PN2(t)
Segment Time (Min) | 0 | 600.1388 | 103.6 | 87.58 | 72.42 | 58.08 | 52.08 | 50.83 | 48.33 | 47.24 | 46.74 | 46.24 | Nxt Seg Ms
Inspired O2 Fraction | 0.21 | TBT | 88.08 | 75.264 | 63.136 | 51.664 | 46.864 | 45.864 | 43.864 | 42.992 | 42.592 | 42.192 | Safety Ms
Calculated PN2 | 26.0703 |  | 62.0097 | 49.1937 | 37.0657 | 25.5937 | 20.7937 | 19.7937 | 17.7937 | 16.9217 | 16.5217 | 16.1217 | Buffer
4.3421e-06
Linear Transition Time | 0 | 0
Transition O2 Fraction | 0.21 |  | 26.0703 | 26.0703 | 26.0703 | 26.0703 | 26.0703 | 26.0703 | 26.0703 | 26.0703 | 26.0703 | 26.0703 | PN2(t)
Calculated Target PN2 | 26.0703 |  | 62.0097 | 49.1937 | 37.0657 | 25.5937 | 20.7937 | 19.7937 | 17.7937 | 16.9217 | 16.5217 | 16.1217 | Buffer
Initial PN2 Inspired | 26.0703
Target - Initial | 0
Segment 2 Conditions
Segment Depth (FSW) | 0 |  | 26.0703 | 26.0703 | 26.0703 | 26.0703 | 26.0703 | 26.0703 | 26.0703 | 26.0703 | 26.0703 | 26.0703 | PN2(t)
Segment Time (Min) | 0 |  | 103.6 | 87.58 | 72.42 | 58.08 | 52.08 | 50.83 | 48.33 | 47.24 | 46.74 | 46.24 | Nxt Seg Ms
Inspired O2 Fraction | 0.21 |  | 88.08 | 75.264 | 63.136 | 51.664 | 46.864 | 45.864 | 43.864 | 42.992 | 42.592 | 42.192 | Safety Ms
Calculated PN2 | 26.0703 |  | 62.0097 | 49.1937 | 37.0657 | 25.5937 | 20.7937 | 19.7937 | 17.7937 | 16.9217 | 16.5217 | 16.1217 | Buffer
4.3421e-06
Linear Transition Time | 0 | 0
Transition O2 Fraction | 0.21 |  | 26.0703 | 26.0703 | 26.0703 | 26.0703 | 26.0703 | 26.0703 | 26.0703 | 26.0703 | 26.0703 | 26.0703 | PN2(t)
Calculated Target PN2 | 26.0703 |  | 62.0097 | 49.1937 | 37.0657 | 25.5937 | 20.7937 | 19.7937 | 17.7937 | 16.9217 | 16.5217 | 16.1217 | Buffer
Initial PN2 Inspired | 26.0703
Target - Initial | 0
Segment 3 Conditions
Segment Depth (FSW) | 0 |  | 26.0703 | 26.0703 | 26.0703 | 26.0703 | 26.0703 | 26.0703 | 26.0703 | 26.0703 | 26.0703 | 26.0703 | PN2(t)
Segment Time (Min) | 0 |  | 103.6 | 87.58 | 72.42 | 58.08 | 52.08 | 50.83 | 48.33 | 47.24 | 46.74 | 46.24 | Nxt Seg Ms
Inspired O2 Fraction | 0.21 |  | 88.08 | 75.264 | 63.136 | 51.664 | 46.864 | 45.864 | 43.864 | 42.992 | 42.592 | 42.192 | Safety Ms
Calculated PN2 | 26.0703 |  | 62.0097 | 49.1937 | 37.0657 | 25.5937 | 20.7937 | 19.7937 | 17.7937 | 16.9217 | 16.5217 | 16.1217 | Buffer
4.3421e-06
Linear Transition Time | 0 | 0
Transition O2 Fraction | 0.21 |  | 26.0703 | 26.0703 | 26.0703 | 26.0703 | 26.0703 | 26.0703 | 26.0703 | 26.0703 | 26.0703 | 26.0703 | PN2(t)
Calculated Target PN2 | 26.0703 |  | 62.0097 | 49.1937 | 37.0657 | 25.5937 | 20.7937 | 19.7937 | 17.7937 | 16.9217 | 16.5217 | 16.1217 | Buffer
Initial PN2 Inspired | 26.0703
Target - Initial | 0
Segment 4 Conditions
Segment Depth (FSW) | 0 |  | 26.0703 | 26.0703 | 26.0703 | 26.0703 | 26.0703 | 26.0703 | 26.0703 | 26.0703 | 26.0703 | 26.0703 | PN2(t)
Segment Time (Min) | 0 |  | 103.6 | 87.58 | 72.42 | 58.08 | 52.08 | 50.83 | 48.33 | 47.24 | 46.74 | 46.24 | Nxt Seg Ms
Inspired O2 Fraction | 0.21 |  | 88.08 | 75.264 | 63.136 | 51.664 | 46.864 | 45.864 | 43.864 | 42.992 | 42.592 | 42.192 | Safety Ms
Calculated PN2 | 26.0703 |  | 62.0097 | 49.1937 | 37.0657 | 25.5937 | 20.7937 | 19.7937 | 17.7937 | 16.9217 | 16.5217 | 16.1217 | Buffer
4.3421e-06
Linear Transition Time | 0 | 0
Transition O2 Fraction | 0.21 |  | 26.0703 | 26.0703 | 26.0703 | 26.0703 | 26.0703 | 26.0703 | 26.0703 | 26.0703 | 26.0703 | 26.0703 | PN2(t)
Calculated Target PN2 | 26.0703 |  | 62.0097 | 49.1937 | 37.0657 | 25.5937 | 20.7937 | 19.7937 | 17.7937 | 16.9217 | 16.5217 | 16.1217 | Buffer
Initial PN2 Inspired | 26.0703
Target - Initial | 0
Segment 5 Conditions
Segment Depth (FSW) | 0 |  | 26.0703 | 26.0703 | 26.0703 | 26.0703 | 26.0703 | 26.0703 | 26.0703 | 26.0703 | 26.0703 | 26.0703 | PN2(t)
Segment Time (Min) | 0 |  | 103.6 | 87.58 | 72.42 | 58.08 | 52.08 | 50.83 | 48.33 | 47.24 | 46.74 | 46.24 | Nxt Seg Ms
Inspired O2 Fraction | 0.21 |  | 88.08 | 75.264 | 63.136 | 51.664 | 46.864 | 45.864 | 43.864 | 42.992 | 42.592 | 42.192 | Safety Ms
Calculated PN2 | 26.0703 |  | 62.0097 | 49.1937 | 37.0657 | 25.5937 | 20.7937 | 19.7937 | 17.7937 | 16.9217 | 16.5217 | 16.1217 | Buffer
4.3421e-06
Linear Transition Time | 0 | 0
Transition O2 Fraction | 0.21 |  | 26.0703 | 26.0703 | 26.0703 | 26.0703 | 26.0703 | 26.0703 | 26.0703 | 26.0703 | 26.0703 | 26.0703 | PN2(t)
Calculated Target PN2 | 26.0703 |  | 62.0097 | 49.1937 | 37.0657 | 25.5937 | 20.7937 | 19.7937 | 17.7937 | 16.9217 | 16.5217 | 16.1217 | Buffer
Initial PN2 Inspired | 26.0703
Target - Initial | 0
Segment 6 Conditions
Segment Depth (FSW) | 0 |  | 26.0703 | 26.0703 | 26.0703 | 26.0703 | 26.0703 | 26.0703 | 26.0703 | 26.0703 | 26.0703 | 26.0703 | PN2(t)
Segment Time (Min) | 0 |  | 103.6 | 87.58 | 72.42 | 58.08 | 52.08 | 50.83 | 48.33 | 47.24 | 46.74 | 46.24 | Nxt Seg Ms
Inspired O2 Fraction | 0.21 |  | 88.08 | 75.264 | 63.136 | 51.664 | 46.864 | 45.864 | 43.864 | 42.992 | 42.592 | 42.192 | Safety Ms
Calculated PN2 | 26.0703 |  | 62.0097 | 49.1937 | 37.0657 | 25.5937 | 20.7937 | 19.7937 | 17.7937 | 16.9217 | 16.5217 | 16.1217 | Buffer
4.3421e-06
Linear Transition Time | 0 | 0
Transition O2 Fraction | 0.21 |  | 26.0703 | 26.0703 | 26.0703 | 26.0703 | 26.0703 | 26.0703 | 26.0703 | 26.0703 | 26.0703 | 26.0703 | PN2(t)
Calculated Target PN2 | 26.0703 |  | 62.0097 | 49.1937 | 37.0657 | 25.5937 | 20.7937 | 19.7937 | 17.7937 | 16.9217 | 16.5217 | 16.1217 | Buffer
Initial PN2 Inspired | 26.0703
Target - Initial | 0
Final Depth (FSW) | 0
Final Air PN2 | 26.0703 |  | Torr Estimator: |  | Alt (0-20000') = |  | 16500 | Torr = | 403.6608 | Equiv = | -15.4728 | FSW | Repet Group
Total Dive Time (Min) | 0 | [11 empty] | New
Residual PN2 (mm-min) | 0 |  | 0 | 0 | 0 | 0 | 0 | 0 | 0 | 0 | 0 | 0
Residual PN2 Index (mm) | 0
4.3421e-06
Deco Time Estimate (Tot-Seg1) | 0 |  |  |  |  | Copyright (C) 1998 Benton P. Zwart

## Multi M4
-0.69315 | 30 |  |  |  |  | N2 Tissue Compartments
RNT for Seg1 Depth | 600.1388 |  | 5 | 10 | 20 | 40 | 80 | 120 | 160 | 320 | 480 | 640 | T1/2
Surface Interval (Min) | 0 |  | 2.299 | 2.0083 | 1.706 | 1.3905 | 1.2726 | 1.2619 | 1.2548 | 1.235 | 1.2208 | 1.2137 | Slope
Safety Enhancement (20-100) | 20 |  | 103.6 | 87.58 | 72.42 | 58.08 | 52.08 | 50.83 | 48.33 | 47.24 | 46.74 | 46.24 | Intercept
Local Barometer (mmHg) | 760 |  | 1.9968 | 1.7642 | 1.5224 | 1.27 | 1.1757 | 1.1671 | 1.1614 | 1.1456 | 1.1342 | 1.1285 | Safety Slope
Surface Interval FiO2 | 0.21 |  | 88.08 | 75.264 | 63.136 | 51.664 | 46.864 | 45.864 | 43.864 | 42.992 | 42.592 | 42.192 | Safety Intercept
|  |  | 26.0703 | 26.0703 | Depth Gauge Must = 0 at Surface of Water!
RNT Loading |  |  | 26.0703 | 26.0703 | 26.0703 | 26.0703 | 26.0703 | 26.0703 | 26.0703 | 26.0703 | 26.0703 | 26.0703
Linear Transition Time | 0 | 0 | 26.0703 | 26.0703 | 26.0703 | 26.0703 | 26.0703 | 26.0703 | 26.0703 | 26.0703 | 26.0703 | 26.0703 | PN2(t)
Transition O2 Fraction | 0.21
Calculated Target PN2 | 26.0703 |  | 103.6 | 87.58 | 72.42 | 58.08 | 52.08 | 50.83 | 48.33 | 47.24 | 46.74 | 46.24 | Nxt Seg Ms
Initial PN2 Inspired | 26.0703 |  | 88.08 | 75.264 | 63.136 | 51.664 | 46.864 | 45.864 | 43.864 | 42.992 | 42.592 | 42.192 | Safety Ms
Target - Initial | 0 |  | 62.0097 | 49.1937 | 37.0657 | 25.5937 | 20.7937 | 19.7937 | 17.7937 | 16.9217 | 16.5217 | 16.1217 | Buffer
Segment 1 Conditions |  |  |  |  | Enter Segment Time Only! I Have Already Added The RNT!!
Segment Depth (FSW) | 0 |  | 26.0703 | 26.0703 | 26.0703 | 26.0703 | 26.0703 | 26.0703 | 26.0703 | 26.0703 | 26.0703 | 26.0703 | PN2(t)
Segment Time (Min) | 0 | 600.1388 | 103.6 | 87.58 | 72.42 | 58.08 | 52.08 | 50.83 | 48.33 | 47.24 | 46.74 | 46.24 | Nxt Seg Ms
Inspired O2 Fraction | 0.21 | TBT | 88.08 | 75.264 | 63.136 | 51.664 | 46.864 | 45.864 | 43.864 | 42.992 | 42.592 | 42.192 | Safety Ms
Calculated PN2 | 26.0703 |  | 62.0097 | 49.1937 | 37.0657 | 25.5937 | 20.7937 | 19.7937 | 17.7937 | 16.9217 | 16.5217 | 16.1217 | Buffer
4.3421e-06
Linear Transition Time | 0 | 0
Transition O2 Fraction | 0.21 |  | 26.0703 | 26.0703 | 26.0703 | 26.0703 | 26.0703 | 26.0703 | 26.0703 | 26.0703 | 26.0703 | 26.0703 | PN2(t)
Calculated Target PN2 | 26.0703 |  | 62.0097 | 49.1937 | 37.0657 | 25.5937 | 20.7937 | 19.7937 | 17.7937 | 16.9217 | 16.5217 | 16.1217 | Buffer
Initial PN2 Inspired | 26.0703
Target - Initial | 0
Segment 2 Conditions
Segment Depth (FSW) | 0 |  | 26.0703 | 26.0703 | 26.0703 | 26.0703 | 26.0703 | 26.0703 | 26.0703 | 26.0703 | 26.0703 | 26.0703 | PN2(t)
Segment Time (Min) | 0 |  | 103.6 | 87.58 | 72.42 | 58.08 | 52.08 | 50.83 | 48.33 | 47.24 | 46.74 | 46.24 | Nxt Seg Ms
Inspired O2 Fraction | 0.21 |  | 88.08 | 75.264 | 63.136 | 51.664 | 46.864 | 45.864 | 43.864 | 42.992 | 42.592 | 42.192 | Safety Ms
Calculated PN2 | 26.0703 |  | 62.0097 | 49.1937 | 37.0657 | 25.5937 | 20.7937 | 19.7937 | 17.7937 | 16.9217 | 16.5217 | 16.1217 | Buffer
4.3421e-06
Linear Transition Time | 0 | 0
Transition O2 Fraction | 0.21 |  | 26.0703 | 26.0703 | 26.0703 | 26.0703 | 26.0703 | 26.0703 | 26.0703 | 26.0703 | 26.0703 | 26.0703 | PN2(t)
Calculated Target PN2 | 26.0703 |  | 62.0097 | 49.1937 | 37.0657 | 25.5937 | 20.7937 | 19.7937 | 17.7937 | 16.9217 | 16.5217 | 16.1217 | Buffer
Segment 3 Conditions
Segment Depth (FSW) | 0 |  | 26.0703 | 26.0703 | 26.0703 | 26.0703 | 26.0703 | 26.0703 | 26.0703 | 26.0703 | 26.0703 | 26.0703 | PN2(t)
Segment Time (Min) | 0 |  | 103.6 | 87.58 | 72.42 | 58.08 | 52.08 | 50.83 | 48.33 | 47.24 | 46.74 | 46.24 | Nxt Seg Ms
Inspired O2 Fraction | 0.21 |  | 88.08 | 75.264 | 63.136 | 51.664 | 46.864 | 45.864 | 43.864 | 42.992 | 42.592 | 42.192 | Safety Ms
Calculated PN2 | 26.0703 |  | 62.0097 | 49.1937 | 37.0657 | 25.5937 | 20.7937 | 19.7937 | 17.7937 | 16.9217 | 16.5217 | 16.1217 | Buffer
4.3421e-06
Linear Transition Time | 0 | 0
Transition O2 Fraction | 0.21 |  | 26.0703 | 26.0703 | 26.0703 | 26.0703 | 26.0703 | 26.0703 | 26.0703 | 26.0703 | 26.0703 | 26.0703 | PN2(t)
Calculated Target PN2 | 26.0703 |  | 62.0097 | 49.1937 | 37.0657 | 25.5937 | 20.7937 | 19.7937 | 17.7937 | 16.9217 | 16.5217 | 16.1217 | Buffer
Initial PN2 Inspired | 26.0703
Target - Initial | 0
Segment 4 Conditions
Segment Depth (FSW) | 0 |  | 26.0703 | 26.0703 | 26.0703 | 26.0703 | 26.0703 | 26.0703 | 26.0703 | 26.0703 | 26.0703 | 26.0703 | PN2(t)
Segment Time (Min) | 0 |  | 103.6 | 87.58 | 72.42 | 58.08 | 52.08 | 50.83 | 48.33 | 47.24 | 46.74 | 46.24 | Nxt Seg Ms
Inspired O2 Fraction | 0.21 |  | 88.08 | 75.264 | 63.136 | 51.664 | 46.864 | 45.864 | 43.864 | 42.992 | 42.592 | 42.192 | Safety Ms
Calculated PN2 | 26.0703 |  | 62.0097 | 49.1937 | 37.0657 | 25.5937 | 20.7937 | 19.7937 | 17.7937 | 16.9217 | 16.5217 | 16.1217 | Buffer
4.3421e-06
Linear Transition Time | 0 | 0
Transition O2 Fraction | 0.21 |  | 26.0703 | 26.0703 | 26.0703 | 26.0703 | 26.0703 | 26.0703 | 26.0703 | 26.0703 | 26.0703 | 26.0703 | PN2(t)
Calculated Target PN2 | 26.0703 |  | 62.0097 | 49.1937 | 37.0657 | 25.5937 | 20.7937 | 19.7937 | 17.7937 | 16.9217 | 16.5217 | 16.1217 | Buffer
Initial PN2 Inspired | 26.0703
Target - Initial | 0
Segment 5 Conditions
Segment Depth (FSW) | 0 |  | 26.0703 | 26.0703 | 26.0703 | 26.0703 | 26.0703 | 26.0703 | 26.0703 | 26.0703 | 26.0703 | 26.0703 | PN2(t)
Segment Time (Min) | 0 |  | 103.6 | 87.58 | 72.42 | 58.08 | 52.08 | 50.83 | 48.33 | 47.24 | 46.74 | 46.24 | Nxt Seg Ms
Inspired O2 Fraction | 0.21 |  | 88.08 | 75.264 | 63.136 | 51.664 | 46.864 | 45.864 | 43.864 | 42.992 | 42.592 | 42.192 | Safety Ms
Calculated PN2 | 26.0703 |  | 62.0097 | 49.1937 | 37.0657 | 25.5937 | 20.7937 | 19.7937 | 17.7937 | 16.9217 | 16.5217 | 16.1217 | Buffer
4.3421e-06
Linear Transition Time | 0 | 0
Transition O2 Fraction | 0.21 |  | 26.0703 | 26.0703 | 26.0703 | 26.0703 | 26.0703 | 26.0703 | 26.0703 | 26.0703 | 26.0703 | 26.0703 | PN2(t)
Calculated Target PN2 | 26.0703 |  | 62.0097 | 49.1937 | 37.0657 | 25.5937 | 20.7937 | 19.7937 | 17.7937 | 16.9217 | 16.5217 | 16.1217 | Buffer
Initial PN2 Inspired | 26.0703
Target - Initial | 0
Segment 6 Conditions
Segment Depth (FSW) | 0 |  | 26.0703 | 26.0703 | 26.0703 | 26.0703 | 26.0703 | 26.0703 | 26.0703 | 26.0703 | 26.0703 | 26.0703 | PN2(t)
Segment Time (Min) | 0 |  | 103.6 | 87.58 | 72.42 | 58.08 | 52.08 | 50.83 | 48.33 | 47.24 | 46.74 | 46.24 | Nxt Seg Ms
Inspired O2 Fraction | 0.21 |  | 88.08 | 75.264 | 63.136 | 51.664 | 46.864 | 45.864 | 43.864 | 42.992 | 42.592 | 42.192 | Safety Ms
Calculated PN2 | 26.0703 |  | 62.0097 | 49.1937 | 37.0657 | 25.5937 | 20.7937 | 19.7937 | 17.7937 | 16.9217 | 16.5217 | 16.1217 | Buffer
4.3421e-06
Linear Transition Time | 0 | 0
Transition O2 Fraction | 0.21 |  | 26.0703 | 26.0703 | 26.0703 | 26.0703 | 26.0703 | 26.0703 | 26.0703 | 26.0703 | 26.0703 | 26.0703 | PN2(t)
Calculated Target PN2 | 26.0703 |  | 62.0097 | 49.1937 | 37.0657 | 25.5937 | 20.7937 | 19.7937 | 17.7937 | 16.9217 | 16.5217 | 16.1217 | Buffer
Initial PN2 Inspired | 26.0703
Target - Initial | 0
Final Depth (FSW) | 0
Final Air PN2 | 26.0703 |  | Torr Estimator: |  | Alt (0-20000') = |  | 16500 | Torr = | 403.6608 | Equiv = | -15.4728 | FSW | Repet Group
Total Dive Time (Min) | 0 | [11 empty] | New
Residual PN2 (mm-min) | 0 |  | 0 | 0 | 0 | 0 | 0 | 0 | 0 | 0 | 0 | 0
Residual PN2 Index (mm) | 0
4.3421e-06
Deco Time Estimate (Tot-Seg1) | 0 |  |  |  |  | Copyright (C) 1998 Benton P. Zwart

## Multi M5
-0.69315 | 30 |  |  |  |  | N2 Tissue Compartments
RNT for Seg1 Depth | 600.1388 |  | 5 | 10 | 20 | 40 | 80 | 120 | 160 | 320 | 480 | 640 | T1/2
Surface Interval (Min) | 0 |  | 2.299 | 2.0083 | 1.706 | 1.3905 | 1.2726 | 1.2619 | 1.2548 | 1.235 | 1.2208 | 1.2137 | Slope
Safety Enhancement (20-100) | 20 |  | 103.6 | 87.58 | 72.42 | 58.08 | 52.08 | 50.83 | 48.33 | 47.24 | 46.74 | 46.24 | Intercept
Local Barometer (mmHg) | 760 |  | 1.9968 | 1.7642 | 1.5224 | 1.27 | 1.1757 | 1.1671 | 1.1614 | 1.1456 | 1.1342 | 1.1285 | Safety Slope
Surface Interval FiO2 | 0.21 |  | 88.08 | 75.264 | 63.136 | 51.664 | 46.864 | 45.864 | 43.864 | 42.992 | 42.592 | 42.192 | Safety Intercept
|  |  | 26.0703 | 26.0703 | Depth Gauge Must = 0 at Surface of Water!
RNT Loading |  |  | 26.0703 | 26.0703 | 26.0703 | 26.0703 | 26.0703 | 26.0703 | 26.0703 | 26.0703 | 26.0703 | 26.0703
Linear Transition Time | 0 | 0 | 26.0703 | 26.0703 | 26.0703 | 26.0703 | 26.0703 | 26.0703 | 26.0703 | 26.0703 | 26.0703 | 26.0703 | PN2(t)
Transition O2 Fraction | 0.21
Calculated Target PN2 | 26.0703 |  | 103.6 | 87.58 | 72.42 | 58.08 | 52.08 | 50.83 | 48.33 | 47.24 | 46.74 | 46.24 | Nxt Seg Ms
Initial PN2 Inspired | 26.0703 |  | 88.08 | 75.264 | 63.136 | 51.664 | 46.864 | 45.864 | 43.864 | 42.992 | 42.592 | 42.192 | Safety Ms
Target - Initial | 0 |  | 62.0097 | 49.1937 | 37.0657 | 25.5937 | 20.7937 | 19.7937 | 17.7937 | 16.9217 | 16.5217 | 16.1217 | Buffer
Segment 1 Conditions |  |  |  |  | Enter Segment Time Only! I Have Already Added The RNT!!
Segment Depth (FSW) | 0 |  | 26.0703 | 26.0703 | 26.0703 | 26.0703 | 26.0703 | 26.0703 | 26.0703 | 26.0703 | 26.0703 | 26.0703 | PN2(t)
Segment Time (Min) | 0 | 600.1388 | 103.6 | 87.58 | 72.42 | 58.08 | 52.08 | 50.83 | 48.33 | 47.24 | 46.74 | 46.24 | Nxt Seg Ms
Inspired O2 Fraction | 0.21 | TBT | 88.08 | 75.264 | 63.136 | 51.664 | 46.864 | 45.864 | 43.864 | 42.992 | 42.592 | 42.192 | Safety Ms
Calculated PN2 | 26.0703 |  | 62.0097 | 49.1937 | 37.0657 | 25.5937 | 20.7937 | 19.7937 | 17.7937 | 16.9217 | 16.5217 | 16.1217 | Buffer
4.3421e-06
Linear Transition Time | 0 | 0
Transition O2 Fraction | 0.21 |  | 26.0703 | 26.0703 | 26.0703 | 26.0703 | 26.0703 | 26.0703 | 26.0703 | 26.0703 | 26.0703 | 26.0703 | PN2(t)
Calculated Target PN2 | 26.0703 |  | 62.0097 | 49.1937 | 37.0657 | 25.5937 | 20.7937 | 19.7937 | 17.7937 | 16.9217 | 16.5217 | 16.1217 | Buffer
Initial PN2 Inspired | 26.0703
Target - Initial | 0
Segment 2 Conditions
Segment Depth (FSW) | 0 |  | 26.0703 | 26.0703 | 26.0703 | 26.0703 | 26.0703 | 26.0703 | 26.0703 | 26.0703 | 26.0703 | 26.0703 | PN2(t)
Segment Time (Min) | 0 |  | 103.6 | 87.58 | 72.42 | 58.08 | 52.08 | 50.83 | 48.33 | 47.24 | 46.74 | 46.24 | Nxt Seg Ms
Inspired O2 Fraction | 0.21 |  | 88.08 | 75.264 | 63.136 | 51.664 | 46.864 | 45.864 | 43.864 | 42.992 | 42.592 | 42.192 | Safety Ms
Calculated PN2 | 26.0703 |  | 62.0097 | 49.1937 | 37.0657 | 25.5937 | 20.7937 | 19.7937 | 17.7937 | 16.9217 | 16.5217 | 16.1217 | Buffer
4.3421e-06
Linear Transition Time | 0 | 0
Transition O2 Fraction | 0.21 |  | 26.0703 | 26.0703 | 26.0703 | 26.0703 | 26.0703 | 26.0703 | 26.0703 | 26.0703 | 26.0703 | 26.0703 | PN2(t)
Calculated Target PN2 | 26.0703 |  | 62.0097 | 49.1937 | 37.0657 | 25.5937 | 20.7937 | 19.7937 | 17.7937 | 16.9217 | 16.5217 | 16.1217 | Buffer
Initial PN2 Inspired | 26.0703
Target - Initial | 0
Segment 3 Conditions
Segment Depth (FSW) | 0 |  | 26.0703 | 26.0703 | 26.0703 | 26.0703 | 26.0703 | 26.0703 | 26.0703 | 26.0703 | 26.0703 | 26.0703 | PN2(t)
Segment Time (Min) | 0 |  | 103.6 | 87.58 | 72.42 | 58.08 | 52.08 | 50.83 | 48.33 | 47.24 | 46.74 | 46.24 | Nxt Seg Ms
Inspired O2 Fraction | 0.21 |  | 88.08 | 75.264 | 63.136 | 51.664 | 46.864 | 45.864 | 43.864 | 42.992 | 42.592 | 42.192 | Safety Ms
Calculated PN2 | 26.0703 |  | 62.0097 | 49.1937 | 37.0657 | 25.5937 | 20.7937 | 19.7937 | 17.7937 | 16.9217 | 16.5217 | 16.1217 | Buffer
4.3421e-06
Linear Transition Time | 0 | 0
Transition O2 Fraction | 0.21 |  | 26.0703 | 26.0703 | 26.0703 | 26.0703 | 26.0703 | 26.0703 | 26.0703 | 26.0703 | 26.0703 | 26.0703 | PN2(t)
Calculated Target PN2 | 26.0703 |  | 62.0097 | 49.1937 | 37.0657 | 25.5937 | 20.7937 | 19.7937 | 17.7937 | 16.9217 | 16.5217 | 16.1217 | Buffer
Initial PN2 Inspired | 26.0703
Target - Initial | 0
Segment 4 Conditions
Segment Depth (FSW) | 0 |  | 26.0703 | 26.0703 | 26.0703 | 26.0703 | 26.0703 | 26.0703 | 26.0703 | 26.0703 | 26.0703 | 26.0703 | PN2(t)
Segment Time (Min) | 0 |  | 103.6 | 87.58 | 72.42 | 58.08 | 52.08 | 50.83 | 48.33 | 47.24 | 46.74 | 46.24 | Nxt Seg Ms
Inspired O2 Fraction | 0.21 |  | 88.08 | 75.264 | 63.136 | 51.664 | 46.864 | 45.864 | 43.864 | 42.992 | 42.592 | 42.192 | Safety Ms
Calculated PN2 | 26.0703 |  | 62.0097 | 49.1937 | 37.0657 | 25.5937 | 20.7937 | 19.7937 | 17.7937 | 16.9217 | 16.5217 | 16.1217 | Buffer
4.3421e-06
Linear Transition Time | 0 | 0
Transition O2 Fraction | 0.21 |  | 26.0703 | 26.0703 | 26.0703 | 26.0703 | 26.0703 | 26.0703 | 26.0703 | 26.0703 | 26.0703 | 26.0703 | PN2(t)
Calculated Target PN2 | 26.0703 |  | 62.0097 | 49.1937 | 37.0657 | 25.5937 | 20.7937 | 19.7937 | 17.7937 | 16.9217 | 16.5217 | 16.1217 | Buffer
Initial PN2 Inspired | 26.0703
Target - Initial | 0
Segment 5 Conditions
Segment Depth (FSW) | 0 |  | 26.0703 | 26.0703 | 26.0703 | 26.0703 | 26.0703 | 26.0703 | 26.0703 | 26.0703 | 26.0703 | 26.0703 | PN2(t)
Segment Time (Min) | 0 |  | 103.6 | 87.58 | 72.42 | 58.08 | 52.08 | 50.83 | 48.33 | 47.24 | 46.74 | 46.24 | Nxt Seg Ms
Inspired O2 Fraction | 0.21 |  | 88.08 | 75.264 | 63.136 | 51.664 | 46.864 | 45.864 | 43.864 | 42.992 | 42.592 | 42.192 | Safety Ms
Calculated PN2 | 26.0703 |  | 62.0097 | 49.1937 | 37.0657 | 25.5937 | 20.7937 | 19.7937 | 17.7937 | 16.9217 | 16.5217 | 16.1217 | Buffer
4.3421e-06
Linear Transition Time | 0 | 0
Transition O2 Fraction | 0.21 |  | 26.0703 | 26.0703 | 26.0703 | 26.0703 | 26.0703 | 26.0703 | 26.0703 | 26.0703 | 26.0703 | 26.0703 | PN2(t)
Calculated Target PN2 | 26.0703 |  | 62.0097 | 49.1937 | 37.0657 | 25.5937 | 20.7937 | 19.7937 | 17.7937 | 16.9217 | 16.5217 | 16.1217 | Buffer
Initial PN2 Inspired | 26.0703
Target - Initial | 0
Segment 6 Conditions
Segment Depth (FSW) | 0 |  | 26.0703 | 26.0703 | 26.0703 | 26.0703 | 26.0703 | 26.0703 | 26.0703 | 26.0703 | 26.0703 | 26.0703 | PN2(t)
Segment Time (Min) | 0 |  | 103.6 | 87.58 | 72.42 | 58.08 | 52.08 | 50.83 | 48.33 | 47.24 | 46.74 | 46.24 | Nxt Seg Ms
Inspired O2 Fraction | 0.21 |  | 88.08 | 75.264 | 63.136 | 51.664 | 46.864 | 45.864 | 43.864 | 42.992 | 42.592 | 42.192 | Safety Ms
Calculated PN2 | 26.0703 |  | 62.0097 | 49.1937 | 37.0657 | 25.5937 | 20.7937 | 19.7937 | 17.7937 | 16.9217 | 16.5217 | 16.1217 | Buffer
4.3421e-06
Linear Transition Time | 0 | 0
Transition O2 Fraction | 0.21 |  | 26.0703 | 26.0703 | 26.0703 | 26.0703 | 26.0703 | 26.0703 | 26.0703 | 26.0703 | 26.0703 | 26.0703 | PN2(t)
Calculated Target PN2 | 26.0703 |  | 62.0097 | 49.1937 | 37.0657 | 25.5937 | 20.7937 | 19.7937 | 17.7937 | 16.9217 | 16.5217 | 16.1217 | Buffer
Initial PN2 Inspired | 26.0703
Target - Initial | 0
Final Depth (FSW) | 0
Final Air PN2 | 26.0703 |  | Torr Estimator: |  | Alt (0-20000') = |  | 16500 | Torr = | 403.6608 | Equiv = | -15.4728 | FSW | Repet Group
Total Dive Time (Min) | 0 | [11 empty] | New
Residual PN2 (mm-min) | 0 |  | 0 | 0 | 0 | 0 | 0 | 0 | 0 | 0 | 0 | 0
Residual PN2 Index (mm) | 0
4.3421e-06
Deco Time Estimate (Tot-Seg1) | 0 |  |  |  |  | Copyright (C) 1998 Benton P. Zwart

## Long Part A
-0.69315 | 30 |  |  |  |  | N2 Tissue Compartments
Copyright (C) 1998 Benton P. Zwart |  |  | 5 | 10 | 20 | 40 | 80 | 120 | 160 | 320 | 480 | 640 | T1/2
Initial Tissue PN2 | 26.0703 |  | 2.299 | 2.0083 | 1.706 | 1.3905 | 1.2726 | 1.2619 | 1.2548 | 1.235 | 1.2208 | 1.2137 | Slope
Safety Enhancement (20-100) | 20 |  | 103.6 | 87.58 | 72.42 | 58.08 | 52.08 | 50.83 | 48.33 | 47.24 | 46.74 | 46.24 | Intercept
Local Barometer (mmHg) | 760 |  | 1.9968 | 1.7642 | 1.5224 | 1.27 | 1.1757 | 1.1671 | 1.1614 | 1.1456 | 1.1342 | 1.1285 | Safety Slope
Initial Steady State FiO2 | 0.21 |  | 88.08 | 75.264 | 63.136 | 51.664 | 46.864 | 45.864 | 43.864 | 42.992 | 42.592 | 42.192 | Safety Intercept
Depth Gauge Must = 0 at Surface of Water!
Linear Transition Time | 0 | 0 | 26.0703 | 26.0703 | 26.0703 | 26.0703 | 26.0703 | 26.0703 | 26.0703 | 26.0703 | 26.0703 | 26.0703 | PN2(t)
Transition O2 Fraction | 0.21
Calculated Target PN2 | 26.0703 |  | 103.6 | 87.58 | 72.42 | 58.08 | 52.08 | 50.83 | 48.33 | 47.24 | 46.74 | 46.24 | Nxt Seg Ms
Initial PN2 Inspired | 26.0703 |  | 88.08 | 75.264 | 63.136 | 51.664 | 46.864 | 45.864 | 43.864 | 42.992 | 42.592 | 42.192 | Safety Ms
Target - Initial | 0 |  | 62.0097 | 49.1937 | 37.0657 | 25.5937 | 20.7937 | 19.7937 | 17.7937 | 16.9217 | 16.5217 | 16.1217 | Buffer
Segment 1 Conditions
Segment Depth (FSW) | 0 |  | 26.0703 | 26.0703 | 26.0703 | 26.0703 | 26.0703 | 26.0703 | 26.0703 | 26.0703 | 26.0703 | 26.0703 | PN2(t)
Segment Time (Min) | 0 |  | 103.6 | 87.58 | 72.42 | 58.08 | 52.08 | 50.83 | 48.33 | 47.24 | 46.74 | 46.24 | Nxt Seg Ms
Inspired O2 Fraction | 0.21 |  | 88.08 | 75.264 | 63.136 | 51.664 | 46.864 | 45.864 | 43.864 | 42.992 | 42.592 | 42.192 | Safety Ms
Calculated PN2 | 26.0703 |  | 62.0097 | 49.1937 | 37.0657 | 25.5937 | 20.7937 | 19.7937 | 17.7937 | 16.9217 | 16.5217 | 16.1217 | Buffer
4.3421e-06
Linear Transition Time | 0 | 0
Transition O2 Fraction | 0.21 |  | 26.0703 | 26.0703 | 26.0703 | 26.0703 | 26.0703 | 26.0703 | 26.0703 | 26.0703 | 26.0703 | 26.0703 | PN2(t)
Calculated Target PN2 | 26.0703 |  | 62.0097 | 49.1937 | 37.0657 | 25.5937 | 20.7937 | 19.7937 | 17.7937 | 16.9217 | 16.5217 | 16.1217 | Buffer
Initial PN2 Inspired | 26.0703
Target - Initial | 0
Segment 2 Conditions
Segment Depth (FSW) | 0 |  | 26.0703 | 26.0703 | 26.0703 | 26.0703 | 26.0703 | 26.0703 | 26.0703 | 26.0703 | 26.0703 | 26.0703 | PN2(t)
Segment Time (Min) | 0 |  | 103.6 | 87.58 | 72.42 | 58.08 | 52.08 | 50.83 | 48.33 | 47.24 | 46.74 | 46.24 | Nxt Seg Ms
Inspired O2 Fraction | 0.21 |  | 88.08 | 75.264 | 63.136 | 51.664 | 46.864 | 45.864 | 43.864 | 42.992 | 42.592 | 42.192 | Safety Ms
Calculated PN2 | 26.0703 |  | 62.0097 | 49.1937 | 37.0657 | 25.5937 | 20.7937 | 19.7937 | 17.7937 | 16.9217 | 16.5217 | 16.1217 | Buffer
4.3421e-06
Linear Transition Time | 0 | 0
Transition O2 Fraction | 0.21 |  | 26.0703 | 26.0703 | 26.0703 | 26.0703 | 26.0703 | 26.0703 | 26.0703 | 26.0703 | 26.0703 | 26.0703 | PN2(t)
Calculated Target PN2 | 26.0703 |  | 62.0097 | 49.1937 | 37.0657 | 25.5937 | 20.7937 | 19.7937 | 17.7937 | 16.9217 | 16.5217 | 16.1217 | Buffer
Initial PN2 Inspired | 26.0703
Target - Initial | 0
Segment 3 Conditions
Segment Depth (FSW) | 0 |  | 26.0703 | 26.0703 | 26.0703 | 26.0703 | 26.0703 | 26.0703 | 26.0703 | 26.0703 | 26.0703 | 26.0703 | PN2(t)
Segment Time (Min) | 0 |  | 103.6 | 87.58 | 72.42 | 58.08 | 52.08 | 50.83 | 48.33 | 47.24 | 46.74 | 46.24 | Nxt Seg Ms
Inspired O2 Fraction | 0.21 |  | 88.08 | 75.264 | 63.136 | 51.664 | 46.864 | 45.864 | 43.864 | 42.992 | 42.592 | 42.192 | Safety Ms
Calculated PN2 | 26.0703 |  | 62.0097 | 49.1937 | 37.0657 | 25.5937 | 20.7937 | 19.7937 | 17.7937 | 16.9217 | 16.5217 | 16.1217 | Buffer
4.3421e-06
Linear Transition Time | 0 | 0
Transition O2 Fraction | 0.21 |  | 26.0703 | 26.0703 | 26.0703 | 26.0703 | 26.0703 | 26.0703 | 26.0703 | 26.0703 | 26.0703 | 26.0703 | PN2(t)
Calculated Target PN2 | 26.0703 |  | 62.0097 | 49.1937 | 37.0657 | 25.5937 | 20.7937 | 19.7937 | 17.7937 | 16.9217 | 16.5217 | 16.1217 | Buffer
Initial PN2 Inspired | 26.0703
Target - Initial | 0
Segment 4 Conditions
Segment Depth (FSW) | 0 |  | 26.0703 | 26.0703 | 26.0703 | 26.0703 | 26.0703 | 26.0703 | 26.0703 | 26.0703 | 26.0703 | 26.0703 | PN2(t)
Segment Time (Min) | 0 |  | 103.6 | 87.58 | 72.42 | 58.08 | 52.08 | 50.83 | 48.33 | 47.24 | 46.74 | 46.24 | Nxt Seg Ms
Inspired O2 Fraction | 0.21 |  | 88.08 | 75.264 | 63.136 | 51.664 | 46.864 | 45.864 | 43.864 | 42.992 | 42.592 | 42.192 | Safety Ms
Calculated PN2 | 26.0703 |  | 62.0097 | 49.1937 | 37.0657 | 25.5937 | 20.7937 | 19.7937 | 17.7937 | 16.9217 | 16.5217 | 16.1217 | Buffer
4.3421e-06
Linear Transition Time | 0 | 0
Transition O2 Fraction | 0.21 |  | 26.0703 | 26.0703 | 26.0703 | 26.0703 | 26.0703 | 26.0703 | 26.0703 | 26.0703 | 26.0703 | 26.0703 | PN2(t)
Calculated Target PN2 | 26.0703 |  | 62.0097 | 49.1937 | 37.0657 | 25.5937 | 20.7937 | 19.7937 | 17.7937 | 16.9217 | 16.5217 | 16.1217 | Buffer
Initial PN2 Inspired | 26.0703
Target - Initial | 0
Segment 5 Conditions
Segment Depth (FSW) | 0 |  | 26.0703 | 26.0703 | 26.0703 | 26.0703 | 26.0703 | 26.0703 | 26.0703 | 26.0703 | 26.0703 | 26.0703 | PN2(t)
Segment Time (Min) | 0 |  | 103.6 | 87.58 | 72.42 | 58.08 | 52.08 | 50.83 | 48.33 | 47.24 | 46.74 | 46.24 | Nxt Seg Ms
Inspired O2 Fraction | 0.21 |  | 88.08 | 75.264 | 63.136 | 51.664 | 46.864 | 45.864 | 43.864 | 42.992 | 42.592 | 42.192 | Safety Ms
Calculated PN2 | 26.0703 |  | 62.0097 | 49.1937 | 37.0657 | 25.5937 | 20.7937 | 19.7937 | 17.7937 | 16.9217 | 16.5217 | 16.1217 | Buffer
4.3421e-06
Linear Transition Time | 0 | 0
Transition O2 Fraction | 0.21 |  | 26.0703 | 26.0703 | 26.0703 | 26.0703 | 26.0703 | 26.0703 | 26.0703 | 26.0703 | 26.0703 | 26.0703 | PN2(t)
Calculated Target PN2 | 26.0703 |  | 62.0097 | 49.1937 | 37.0657 | 25.5937 | 20.7937 | 19.7937 | 17.7937 | 16.9217 | 16.5217 | 16.1217 | Buffer
Initial PN2 Inspired | 26.0703
Target - Initial | 0
Segment 6 Conditions
Segment Depth (FSW) | 0 |  | 26.0703 | 26.0703 | 26.0703 | 26.0703 | 26.0703 | 26.0703 | 26.0703 | 26.0703 | 26.0703 | 26.0703 | PN2(t)
Segment Time (Min) | 0 |  | 103.6 | 87.58 | 72.42 | 58.08 | 52.08 | 50.83 | 48.33 | 47.24 | 46.74 | 46.24 | Nxt Seg Ms
Inspired O2 Fraction | 0.21 |  | 88.08 | 75.264 | 63.136 | 51.664 | 46.864 | 45.864 | 43.864 | 42.992 | 42.592 | 42.192 | Safety Ms
Calculated PN2 | 26.0703 |  | 62.0097 | 49.1937 | 37.0657 | 25.5937 | 20.7937 | 19.7937 | 17.7937 | 16.9217 | 16.5217 | 16.1217 | Buffer
4.3421e-06
Linear Transition Time | 0 | 0
Transition O2 Fraction | 0.21 |  | 26.0703 | 26.0703 | 26.0703 | 26.0703 | 26.0703 | 26.0703 | 26.0703 | 26.0703 | 26.0703 | 26.0703 | PN2(t)
Calculated Target PN2 | 26.0703 |  | 62.0097 | 49.1937 | 37.0657 | 25.5937 | 20.7937 | 19.7937 | 17.7937 | 16.9217 | 16.5217 | 16.1217 | Buffer
Initial PN2 Inspired | 26.0703
Target - Initial | 0
Value Copied to Next Page
Segment 7 Depth | 0 |  | Torr Estimator: |  | Alt (0-20000') = |  | 16500 | Torr = | 403.6608 | Equiv = | -15.4728 | FSW
Part A Dive Time (Min) | 0
4.3421e-06

## Long Part B
-0.69315 | 30 |  |  |  |  | N2 Tissue Compartments
Copyright (C) 1998 Benton P. Zwart |  |  | 5 | 10 | 20 | 40 | 80 | 120 | 160 | 320 | 480 | 640 | T1/2
|  |  | 2.299 | 2.0083 | 1.706 | 1.3905 | 1.2726 | 1.2619 | 1.2548 | 1.235 | 1.2208 | 1.2137 | Slope
Safety Enhancement (20-100) | 20 |  | 103.6 | 87.58 | 72.42 | 58.08 | 52.08 | 50.83 | 48.33 | 47.24 | 46.74 | 46.24 | Intercept
Local Barometer (mmHg) | 760 |  | 1.9968 | 1.7642 | 1.5224 | 1.27 | 1.1757 | 1.1671 | 1.1614 | 1.1456 | 1.1342 | 1.1285 | Safety Slope
Initial Steady State FiO2 | 0.21 |  | 88.08 | 75.264 | 63.136 | 51.664 | 46.864 | 45.864 | 43.864 | 42.992 | 42.592 | 42.192 | Safety Intercept
Depth Gauge Must = 0 at Surface of Water!
Segment 7 Conditions
Depth Copied From Part A | 0 |  | 26.0703 | 26.0703 | 26.0703 | 26.0703 | 26.0703 | 26.0703 | 26.0703 | 26.0703 | 26.0703 | 26.0703 | PN2(t)
Segment Time (Min) | 0 |  | 103.6 | 87.58 | 72.42 | 58.08 | 52.08 | 50.83 | 48.33 | 47.24 | 46.74 | 46.24 | Nxt Seg Ms
Inspired O2 Fraction | 0.21 |  | 88.08 | 75.264 | 63.136 | 51.664 | 46.864 | 45.864 | 43.864 | 42.992 | 42.592 | 42.192 | Safety Ms
Calculated PN2 | 26.0703 |  | 62.0097 | 49.1937 | 37.0657 | 25.5937 | 20.7937 | 19.7937 | 17.7937 | 16.9217 | 16.5217 | 16.1217 | Buffer
4.3421e-06
Linear Transition Time | 0 | 0
Transition O2 Fraction | 0.21 |  | 26.0703 | 26.0703 | 26.0703 | 26.0703 | 26.0703 | 26.0703 | 26.0703 | 26.0703 | 26.0703 | 26.0703 | PN2(t)
Calculated Target PN2 | 0 |  | 62.0097 | 49.1937 | 37.0657 | 25.5937 | 20.7937 | 19.7937 | 17.7937 | 16.9217 | 16.5217 | 16.1217 | Buffer
Initial PN2 Inspired | 26.0703
Target - Initial | -26.0703
Segment 8 Conditions
Segment Depth (FSW) | 0 |  | 26.0703 | 26.0703 | 26.0703 | 26.0703 | 26.0703 | 26.0703 | 26.0703 | 26.0703 | 26.0703 | 26.0703 | PN2(t)
Segment Time (Min) | 0 |  | 103.6 | 87.58 | 72.42 | 58.08 | 52.08 | 50.83 | 48.33 | 47.24 | 46.74 | 46.24 | Nxt Seg Ms
Inspired O2 Fraction | 0.21 |  | 88.08 | 75.264 | 63.136 | 51.664 | 46.864 | 45.864 | 43.864 | 42.992 | 42.592 | 42.192 | Safety Ms
Calculated PN2 | 26.0703 |  | 62.0097 | 49.1937 | 37.0657 | 25.5937 | 20.7937 | 19.7937 | 17.7937 | 16.9217 | 16.5217 | 16.1217 | Buffer
4.3421e-06
Linear Transition Time | 0 | 0
Transition O2 Fraction | 0.21 |  | 26.0703 | 26.0703 | 26.0703 | 26.0703 | 26.0703 | 26.0703 | 26.0703 | 26.0703 | 26.0703 | 26.0703 | PN2(t)
Calculated Target PN2 | 26.0703 |  | 62.0097 | 49.1937 | 37.0657 | 25.5937 | 20.7937 | 19.7937 | 17.7937 | 16.9217 | 16.5217 | 16.1217 | Buffer
Initial PN2 Inspired | 26.0703
Target - Initial | 0
Segment 9 Conditions
Segment Depth (FSW) | 0 |  | 26.0703 | 26.0703 | 26.0703 | 26.0703 | 26.0703 | 26.0703 | 26.0703 | 26.0703 | 26.0703 | 26.0703 | PN2(t)
Segment Time (Min) | 0 |  | 103.6 | 87.58 | 72.42 | 58.08 | 52.08 | 50.83 | 48.33 | 47.24 | 46.74 | 46.24 | Nxt Seg Ms
Inspired O2 Fraction | 0.21 |  | 88.08 | 75.264 | 63.136 | 51.664 | 46.864 | 45.864 | 43.864 | 42.992 | 42.592 | 42.192 | Safety Ms
Calculated PN2 | 26.0703 |  | 62.0097 | 49.1937 | 37.0657 | 25.5937 | 20.7937 | 19.7937 | 17.7937 | 16.9217 | 16.5217 | 16.1217 | Buffer
4.3421e-06
Linear Transition Time | 0 | 0
Transition O2 Fraction | 0.21 |  | 26.0703 | 26.0703 | 26.0703 | 26.0703 | 26.0703 | 26.0703 | 26.0703 | 26.0703 | 26.0703 | 26.0703 | PN2(t)
Calculated Target PN2 | 26.0703 |  | 62.0097 | 49.1937 | 37.0657 | 25.5937 | 20.7937 | 19.7937 | 17.7937 | 16.9217 | 16.5217 | 16.1217 | Buffer
Initial PN2 Inspired | 26.0703
Target - Initial | 0
Segment 10 Conditions
Segment Depth (FSW) | 0 |  | 26.0703 | 26.0703 | 26.0703 | 26.0703 | 26.0703 | 26.0703 | 26.0703 | 26.0703 | 26.0703 | 26.0703 | PN2(t)
Segment Time (Min) | 0 |  | 103.6 | 87.58 | 72.42 | 58.08 | 52.08 | 50.83 | 48.33 | 47.24 | 46.74 | 46.24 | Nxt Seg Ms
Inspired O2 Fraction | 0.21 |  | 88.08 | 75.264 | 63.136 | 51.664 | 46.864 | 45.864 | 43.864 | 42.992 | 42.592 | 42.192 | Safety Ms
Calculated PN2 | 26.0703 |  | 62.0097 | 49.1937 | 37.0657 | 25.5937 | 20.7937 | 19.7937 | 17.7937 | 16.9217 | 16.5217 | 16.1217 | Buffer
4.3421e-06
Linear Transition Time | 0 | 0
Transition O2 Fraction | 0.21 |  | 26.0703 | 26.0703 | 26.0703 | 26.0703 | 26.0703 | 26.0703 | 26.0703 | 26.0703 | 26.0703 | 26.0703 | PN2(t)
Calculated Target PN2 | 26.0703 |  | 62.0097 | 49.1937 | 37.0657 | 25.5937 | 20.7937 | 19.7937 | 17.7937 | 16.9217 | 16.5217 | 16.1217 | Buffer
Initial PN2 Inspired | 26.0703
Target - Initial | 0
Segment 11 Conditions
Segment Depth (FSW) | 0 |  | 26.0703 | 26.0703 | 26.0703 | 26.0703 | 26.0703 | 26.0703 | 26.0703 | 26.0703 | 26.0703 | 26.0703 | PN2(t)
Segment Time (Min) | 0 |  | 103.6 | 87.58 | 72.42 | 58.08 | 52.08 | 50.83 | 48.33 | 47.24 | 46.74 | 46.24 | Nxt Seg Ms
Inspired O2 Fraction | 0.21 |  | 88.08 | 75.264 | 63.136 | 51.664 | 46.864 | 45.864 | 43.864 | 42.992 | 42.592 | 42.192 | Safety Ms
Calculated PN2 | 26.0703 |  | 62.0097 | 49.1937 | 37.0657 | 25.5937 | 20.7937 | 19.7937 | 17.7937 | 16.9217 | 16.5217 | 16.1217 | Buffer
4.3421e-06
Linear Transition Time | 0 | 0
Transition O2 Fraction | 0.21 |  | 26.0703 | 26.0703 | 26.0703 | 26.0703 | 26.0703 | 26.0703 | 26.0703 | 26.0703 | 26.0703 | 26.0703 | PN2(t)
Calculated Target PN2 | 26.0703 |  | 62.0097 | 49.1937 | 37.0657 | 25.5937 | 20.7937 | 19.7937 | 17.7937 | 16.9217 | 16.5217 | 16.1217 | Buffer
Initial PN2 Inspired | 26.0703
Target - Initial | 0
Segment 12 Conditions
Segment Depth (FSW) | 0 |  | 26.0703 | 26.0703 | 26.0703 | 26.0703 | 26.0703 | 26.0703 | 26.0703 | 26.0703 | 26.0703 | 26.0703 | PN2(t)
Segment Time (Min) | 0 |  | 103.6 | 87.58 | 72.42 | 58.08 | 52.08 | 50.83 | 48.33 | 47.24 | 46.74 | 46.24 | Nxt Seg Ms
Inspired O2 Fraction | 0.21 |  | 88.08 | 75.264 | 63.136 | 51.664 | 46.864 | 45.864 | 43.864 | 42.992 | 42.592 | 42.192 | Safety Ms
Calculated PN2 | 26.0703 |  | 62.0097 | 49.1937 | 37.0657 | 25.5937 | 20.7937 | 19.7937 | 17.7937 | 16.9217 | 16.5217 | 16.1217 | Buffer
4.3421e-06
Linear Transition Time | 0 | 0
Transition O2 Fraction | 0.21 |  | 26.0703 | 26.0703 | 26.0703 | 26.0703 | 26.0703 | 26.0703 | 26.0703 | 26.0703 | 26.0703 | 26.0703 | PN2(t)
Calculated Target PN2 | 26.0703 |  | 62.0097 | 49.1937 | 37.0657 | 25.5937 | 20.7937 | 19.7937 | 17.7937 | 16.9217 | 16.5217 | 16.1217 | Buffer
Initial PN2 Inspired | 26.0703
Target - Initial | 0
Final Depth (FSW) | 0
Final Air PN2 | 26.0703 |  | Torr Estimator: |  | Alt (0-20000') = |  | 10000 | Torr = | 519.3402 | Equiv = | -10.4498 | FSW | Repet Group
Total Dive Time (A+B Min) | 0 | [11 empty] | New
Residual PN2 (mm-min) | 0 |  | 0 | 0 | 0 | 0 | 0 | 0 | 0 | 0 | 0 | 0
Residual PN2 Index (mm) | 0
4.3421e-06